## Sheet2
VERSION NUMBER：2014.4.24
PARTS MANUAL
LH500ATV-D
| 1 HANDLEBAR | REF. No. | PART No. | DESCRIPTION | Q'TY | 图号
|  | 1 | 27415 | FRONT SPEEDOMETER COVER | 1 | 4AD-21520-10 |  | 1001
|  | 2 | 70425 | EMERGENT SWITCH（FOR EUROPE） | 1 | LH520ATV.23.7 |  | 1002
|  | 3 | 27457 | IGNITION SWITCH WITH KEY（USED FOR WATERPROOF) | 1 | LH260ATV.19.9f |  | 1003
|  | 4 | 25003 | KEY BLANK | 1 | LH260ATV.19.9B.1 |  | 1004
|  | 5 | 25004 | THREADED NUT | 1 | LH260ATV.19.9B-1 |  | 1005
|  | 6 | 30117 | REAR VIEW MIRROR RIGHT（ ONLY FOR EUROPE） | 1 | LH400ATV-2.28-2 |  | 1006
|  | 7 | 35072 | THROTTLE CONTROL (WITH 2WD/4WD SWITCH)(WITHIN DIFF-LOCK) | 1 | 4AV-26249-00 |  | 1007
|  | 8 | 10079 | NUT M8 | 4 | GB/T6187 |  | 1008
|  | 9 | 10140 | BOLT M6X12 | 1 | GB/T16674.1 |  | 1009
|  | 10 | 30119 | GRIP END. | 2 | LH150T.11-1 |  | 1010
|  | 11 | 35005 | GRIP | 2 | 3AX-26241-00 |  | 1011
|  | 12 | 35090 | SWITCH ASSY（FOR EUROPE） | 1 | 4AV-83900-00 |  | 1012
|  | 13 | 25008 | SPEEDOMETER BRACKET | 1 | LH260ATV-B.23-1 |  | 1013
|  | 14 | 10004 | NUT M6 | 2 | GB/T6187 |  | 1014
|  | 15 | 30118 | REAR VIEW MIRROR LEFT（ ONLY FOR EUROPE） | 1 | LH400ATV-2.28-1 |  | 1015
|  | 16 | 25010 | SPEEDOMETER COVER CAP（FOR EUROPE） | 1 | LH520ATV.23.7.1 |  | 1016
|  | 17 | 70447 | WASHER | 2 | LH520ATV.2-31 |  | 1017
|  | 18 | 35089 | LCD SPEEDOMETER（FOR EUROPE） | 1 | 4AV-83500-00 |  | 1018
|  | 19 | 20112a | HANDLEBAR CLAMP | 2 | LH260ATV.5-2 |  | 1019
|  | 20 | 35073 | THROTTLE CABLE | 1 | 4AV-26250-00 |  | 1020
|  | 21 | 35007 | HANDLEBAR | 1 | 4AC-26111-00 |  | 1021
|  | 22 | 10531 | BOLT M8X72 | 4 | GB/T5782 |  | 1022
|  | 23 | 25013 | SCREW M6X12 | 2 | GB818-M6X10 |  | 1023
|  | 24 | 27257 | IGNITION SWITCH COVER | 1 | LH260ATV.19.13.1 |  | 1024
|  | 26 | 27416 | REAR SPEEDOMETER COVER | 1 | 4AD-21530-10 |  | 1025
|  | 27 | 27417 | HANDLEBAR COVER RIGHT | 1 | 4AA-28366-00 |  | 1026
|  | 28 | 27418 | HANDLEBAR COVER LEFT | 1 | 4AA-28365-00 |  | 1027
|  | 29 | 27419 | HANDLE COVER INSTALLATION BELT | 2 | 4AA-26282-00 |  | 1028
|  | 30 | 25525 | UP HOLDER,REAR VIEW MIRROR | 1 | LH260ATV.5-4 |  | 1029
|  | 31 | 25526 | DOWN HOLDER,REAR VIEW MIRROR | 1 | LH260ATV.5-5 |  | 1030
|  | 32 | 10008 | BOLT M6X20 | 2 | GB/T70.1 |  | 1031
|  | 33 | 70703 | HANDLEBAR DOWN CLAMP | 2 | 4AB-26112-00 |  | 1032
1
| 2 FUEL TANK （FOR EUROPE） | REF. No. | PART NO. | DESCRIPTION | Q'TY | 图号
|  | 1 | 29652 | TUBE,FUEL CAP BREATHER | 1 | LH50ATV.8-5 |  | 2001
|  | 2 | 70725 | FUEL CAP | 1 | LH520ATV.8.3 |  | 2002
|  | 3 | 10183 | BOLT M6X16 | 4 | GB/T16674.1 |  | 2003
|  | 4 | 35085 | PLATE，UNIT SET | 1 | 4AV-825753-00 |  | 2004
|  | 5 | 35084 | FUEL UNIT SET ASSY | 1 | 4AV-825752-00 |  | 2005
|  | 6 | 35086 | GASKET，BASE | 1 | 4AV-825754-00 |  | 2006
|  | 7 | 35021 | FUEL TANK | 1 | 4AV-24110-00 |  | 2007
|  | 8 | 710.021 | VALVE,TANK，FUEL | 1 | LH125T-12.11.5 |  | 2008
|  | 9 | 10820 | BOLT M5X10 | 1 | GB/T16674.1 |  | 2009
|  | 10 | 70734 | TUBE | 1 | LH520ATV.8-12 |  | 2010
|  | 11 | 35022 | FUEL LINE 11 | 1 | 4AV-24120-00 |  | 2011
|  | 12 | 35023 | FUEL LINE 22 | 1 | 4AV-24121-00 |  | 2012
|  | 13 |  | SCREW M4 | 1 | GB/T818 |  | 2013
|  | 14 | 35025 | PIPE | 1 | 4AV-24125-00 |  | 2014
|  | 15 | 20215a | FUEL CONTROL KNOB （RED） | 1 | LH260ATV.8.3a-1 |  | 2015
|  | 16 | 20216 | NUT | 1 | LH260ATV.8.3-2 |  | 2016
|  | 17 | 20217 | FUEL VALVE | 1 | LH260ATV.8.3.1 |  | 2017
|  | 18 | 20218 | HOSE CLAMP 1 | 9 | LH250T.3-7 |  | 2018
|  | 19 | 20219 | FUEL LINE 2 | 1 | LH260ATV.8.8 |  | 2019
|  | 20 | 20220 | FUEL FILTER | 1 | LH250T.3.4 |  | 2020
|  | 21 | 20221 | CLAMP | 1 | LH260ATV.8-5 |  | 2021
|  | 22 | 35024 | FUEL LINE 3 | 1 | 4AV-24124-00 |  | 2022
|  | 23 | 20223A | FUEL LINE 2 | 1 | LH260ATV.8.7a |  | 2023
|  | 24 | 20229 | HOSE CLAMP 2 | 7 | LH250T-B.5-5 |  | 2024
|  | 25 | 20225a | FUEL VALVE ASSY（RED） | 1 | LH260ATV.8.3a |  | 2025
|  | 26 | 20226 | FUEL FILTER PAD | 1 | LH260ATV.8-6 |  | 2026
|  | 27 | 10140 | BOLT M6X12 | 2 | GB/T16674.1-M6X12 |  | 2027
|  | 28 | 20228 | FUEL PUMP ASSY | 1 | LH250T.3.3 |  | 2028
|  | 29 |  | MOUNTING BRACKET, SEAT | 1 | 4AV-4611A-00 |  | 2029
2
| 3 REAR FENDERS | REF. No. | PART No. | DESCRIPTION | Q'TY | 图号
|  | 1 | 25040 | SEAT（BLACK）（BASIC） | 1 | LH260ATV-B.9.1 |  | 3006
|  | 2 | 25041 | LATCH ASSEMBLY | 1 | LH260ATV-B.9-4 |  | 3007
|  | 3 | 25042 | RUBBER，SEAT SETTING 1 | 6 | LH260ATV-B.9-1 |  | 3008
|  | 4 | 70445 | RUBBER ，SEAT SETTING 2 | 2 | LH520ATV.2-32 |  | 3009
|  | 5 | 20316 | RUBBER PAD | 8 | LH260ATV.1.15 |  | 3010
|  | 6 | 25044 | TOOL | 1 | LH260ATV-B.GJ.1 |  | 3011
|  | 7 | 20331 | WASHER 6 | 7 | LH260ATV.2-27 |  | 3012
|  | 8 | 10191 | BOLT M6X18 | 9 | GB/T16674.1-M6X18 |  | 3013
|  | 9 | 25045 | TOOL BOX CAP | 1 | LH260ATV-B.2-9 |  | 25045a | TOOL BOX CAP（NEW MODEL,MUST BE MATCHED WITH 2014 NEW MOULD REAR FENDER)
|  | 10 | 35014 | REAR FENDER | 1 | 4AV-21600-00 |  | 3015
|  | 11 | 25047 | FOOTREST RIGHT ADIABATIC PELLICLE | 1 | LH260ATV-B.2-12 |  | 3016
|  | 12 | 35001 | REAR MUD ADIABATIC PELLICLE 1 | 1 | LH260ATV-B.2-15 |  | 3017
|  | 13 | 35002 | REAR MUD ADIABATIC PELLICLE 2 | 1 | LH260ATV-B.2-16 |  | 3018
|  | 14 | 10420 | SCREW M6X16 | 8 | GB/T818 M6X16 |  | 3019
|  | 15 | 27478 | LEFT REAR INDICATION LIGHT（USED FOR THE UK WATERPROOF) | 1 | LH400ATV-2B.23.2 |  | 3020
|  | 16 | 27479 | RIGHT REAR INDICATION LIGHT（USED FOR THE UK WATERPROOF PLUG UNIT) | 1 | LH400ATV-2B.23.3 |  | 3021
|  | 17 | 25280 | TAILLIGHT（USED FOR WATERPROOF PLUG UNIT) | 1 | LH260ATV-B.23.2 |  | 3022
|  | 18 | 25054 | TRESTLE RIGHT | 1 | LH260ATV-B.22.3 |  | 3023
|  | 19 | 25055 | TRESTLE LEFT | 1 | LH260ATV-B.22.2 |  | 3024
|  | 20 | 25056 | BOLT M8X70 | 2 | GB/T16674.1 |  | 3025
|  | 21 | 10055 | BOLT M8X45 | 2 | GB/T16674.1 |  | 3026
|  | 22 | 22017 | TAILLIGHT BULB 12V 21W/5W | 1 | 12V 21W/5W |  | 3027
|  | 23 | 25091 | REAR INDICATION LIGHT BULB 12V10W（WHITE） | 2 | 12V 10W |  | 3028
|  | 24 | 10140 | BOLT M6X12 | 2 | GB/T16674.1 M6X12 |  | 3029
|  | 25 | 10006 | WASHER 6 | 2 | GB/T97.1 |  | 3030
|  | 26 | 10004 | NUT | 2 | GB/T6187 |  | 3031
|  | 27 | 35497 | PLASTIC PLANT | 1 | LH400ATV-2.2-26 |  | 3032
|  | 28 | 35078 | BATTERY COVER | 1 | 4AV-28331-00 |  | 3033
|  | 29 | 70788 | HOOK BRACKET，SEAT LOCK | 1 | LH520ATV.9.1.1 |  | 3034
|  | 30 | 70802 | SPRING | 1 | LH520ATV.9.1-2 |  | 3035
|  | 31 | 27362 | REAR INDICATION LIGHT BRACKET | 2 | LH400ATV-2B.2-15 |  | 3036
|  | 32 | 27383 | TAILLIGHT COVER，R | 1 | LH400ATV-2B.2-8 |  | 3037
|  | 33 | 27382 | TAILLIGHT COVER，L | 1 | LH400ATV-2B.2-7 |  | 3038
|  | 34 | 10178 | SCREW M6X16 ST4.2X13 | 2 | GB/T845 ST4.2X13 |  | 3039
|  | 35 | 70803 | BAFFLE.SEAT | 1 | LH520ATV.9.1-3 |  | 3040
|  | 36 | 35498 | REAR DECORATION COVER | 1 | 4AV-21620-00 | 后装饰盖 | 3041
|  | 37 | 20227 | BOLT M6X12 | 4 | GB/T16674.1 | 螺栓M6x12 | 3042
| 4 FRONT BODY＆FRAM | REF. No. | PART NO. | DESCRIPTION | Q'TY | 图号
|  | 1 | 25064 | FRONT COVER | 1 | LH260ATV-B.2-2 |  | 4001
|  | 2 | 35079 | FRONT BODY | 1 | 4AV-28351-00 |  | 4002
|  | 3 | 27420 | FRONT BODY COVER | 1 | 4AD-21540-10 |  | 4003
|  | 4 | 27421 | FRONT COVER | 1 | 4AD-215A0-10 |  | 4004
|  | 5 | 27422 | PROTECTOR.R.HEADLIGHT | 1 | 4AD-21550-10 |  | 4005
|  | 6 | 35011 | FRAME COMP.(FOR EUROPE) | 1 | 4AV-21110-00 |  | 4006
|  | 7 | 27423 | PROTECTOR.L.HEADLIGHT | 1 | 4AD-21560-10 |  | 4007
|  | 8 | 35076 | FOOTREST RIGHT | 1 | 4AV-27410-00 |  | 4008
|  | 9 | 35077 | FOOTREST LEFT | 1 | 4AV-27420-00 |  | 4009
|  | 10 | 10140 | BOLT M6X12 | 2 | GB/T16674.1 |  | 4010
|  | 13 | 25076 | SIDE COVER R | 1 | LH260ATV-B.2-4 |  | 4011
|  | 14 | 25077 | SIDE COVER L | 1 | LH260ATV-B.2-3 |  | 4012
|  | 15 | 22371 | BULB,HEADLIGHT 35W/35W | 4 |  |  | 4013
|  | 16 | 27371 | BALL JOINT，HEADLIGHT | 4 | LH400ATV-2B.23.5.1 |  | 4014
|  | 17 | 35029 | TRESTLE R | 1 | 4AV-24815-00 |  | 4015
|  | 18 | 35028 | TRESTLE L | 1 | 4AV-24814-00 |  | 4016
|  | 19 | 27426 | PLATE, FRONT RACK | 1 | 4AD-21570-10 |  | 4017
|  | 20 | 27427 | INSERTS, FRONT RACK | 1 | 4AD-21580-10 |  | 4018
|  | 21 | 10420 | SCREW M6X16 | 8 | GB/T818 M6X16 |  | 4019
|  | 22 | 10127 | SCREW M6X20 | 4 | GB/T818 M6X20 |  | 4020
|  | 23 | 70336 | STEP | 2 | LH520ATV.1-6 |  | 4021
|  | 24 | 35012 | LEFT BRACKET RADIATOR | 1 | 4AV-21220-00 |  | 4022
|  | 25 | 35013 | RIGHT BRACKET RADIATOR | 1 | 4AV-21221-00 |  | 4023
|  | 29 | 27384 | FRONT INDICATOR LIGHT BRACKET,R（ONLYFOREUROPE） | 1 | LH400ATV-2B.2-9 |  | 4024
|  | 30 | 27361 | FRONT INDICATOR LIGHT BRACKET,L（ONLYFOREUROPE） | 1 | LH400ATV-2B.2-10 |  | 4025
|  | 31 | 32045 | FRONT INDICATOR LIGHT BULB 12V 10W（ONLY FOR EUROPE）（YELLOW） | 2 | 12V 10W |  | 4026
|  | 32 | 27428 | HIGH BEAM BRACKET，R | 1 | 4AD-22520-10 |  | 4027
|  | 33 | 35080 | COVER,FUEL TANK TOP | 1 | 4AV-28392-00 |  | 4028
|  | 34 | 70300 | RUBBER WASHER | 2 | LH520ATV.1-3 |  | 4029
|  | 35 | 27495 | FRONT INDICATOR LIGHT R（ONLY FOR EUROPE） | 1 | 4AD-83300-01 |  | 4030
|  | 36 | 27494 | FRONT INDICATOR LIGHT L（ONLY FOR EUROPE） | 1 | 4AD-83300-11 |  | 4031
|  | 37 | 27455 | HIGH BEAM | 2 | 4AD-84301-00 |  | 4032
|  | 38 | 27431 | DIPPED HEADLIGHT BRACKET，R | 1 | 4AD-22540-10 |  | 4033
|  | 39 | 27456 | DIPPED HEADLIGHT | 2 | 4AD-84310-00 |  | 4034
|  | 40 | 27432 | HIGH BEAM BRACKET，L | 1 | 4AD-22510-10 |  | 4035
|  | 41 | 27433 | DIPPED HEADLIGHT BRACKET，L | 1 | 4AD-22530-10 |  | 4036
|  | 42 | 27372 | ADJUSTMENT BOLT，HEADLIGHT | 8 | LH400ATV-2B.23.5-1 |  | 4037
|  | 43 | 27373 | SPRING | 8 | LH400ATV-2B.23.5-2 |  | 4038
|  | 44 | 27434 | LED LIGHT, L（OPTION） | 1 | 4AD-84314-01 |  | 4039
|  | 45 | 27435 | LED LIGHT, R（OPTION） | 1 | 4AD-84315-01 |  | 4040
|  | 46 | 27436 | BOARD, FRONT COVER | 1 | 4AD-21590-10 |  | 4041
|  | 47 | 35499 | SHIFT COVER (BLACK) | 1 | 4AV-28380-00
|  | 48 | 10520 | SCREW ST4.8X12 | 4 | B21A34J12R
| 5 SHOCK ABSORBER FRONT | REF. No. | PART NO. | DESCRIPTION | Q'TY | 图号
|  | 1 | 35015 | FRONT SHOCK ABSORBER ASSEMBLY | 2 | 4AV-23100-00 |  | 5001
|  | 2 | 10091 | NUT M14X1.5 | 2 | GB/T6184-M14X1.5 |  | 5002
|  | 3 | 21802 | WASHR 14 | 2 | LH260ATV.3.1-1 |  | 5003
|  | 4 | 21803 | SPACER RUBBER | 2 | LH260ATV.3.1-2 |  | 5004
|  | 5 | 21804 | UPPER PIVOT BALL | 2 | LH260ATV.3.1-3 |  | 5005
|  | 6 | 10093 | BOLT M8X55 | 4 | GB/T5782-M8X55 |  | 5006
|  | 7 | 21806 | NUT M14X1.5 | 2 | LH260ATV.3.1-6 |  | 5007
|  | 8 | 21807 | LOWER PIVOT BALL | 2 | LH260ATV.3.1-4 |  | 5008
|  | 9 | 21808 | SPRING RETAINER | 2 | LH260ATV.3.1-5 |  | 5009
|  | 10 | 26909 | SPRING | 2 | LH300CUV.3.1-1 |  | 5010
|  | 11 | 26908 | STRUT BUMPER | 2 | LH300CUV.3.1.1 |  | 5011
|  | 12 | 32104 | CLAMP | 2 | LH260ATV.5.1a-1 |  | 5012
|  | 13 | 10079 | NUT M8 | 4 | GB/T6187-M8 |  | 5013
|  | 14 | 21813 | SPRING RETAINER | 2 | LH260ATV.3.1-9 |  | 5014
|  | 15 | 35019 | STRUT BODY LEFT | 1 | 4AV-23130-00 |  | 5015
|  | 16 | 35016 | STRUT BODY RIGHT | 1 | 4AV-23120-00 |  | 5016
|  | 17 | 26912 | CIRCLIP | 2 | LH300CUV.3.2-3 |  | 5017
|  | 18 | 26913 | BEARING | 2 | LH300CUV.3.3 |  | 5018
|  | 19 | 27074 | GREASE FITTING | 2 | JB/T7940.1-M6 |  | 5019
|  | 20 | 20512 | BALL JOINT STUD | 2 | LH260ATV.3.2.4 |  | 5020
|  | 21 | 20513 | BALL JOINT MOUNTING BRACKET | 2 | LH260ATV.3.2-1 |  | 5021
|  | 23 | 10022 | BOLT M6X12 | 4 | GB/T819.1-M6X12 |  | 5022
|  | 24 | 10019 | WASHER | 2 | GB/T97.1 |  | 5023
|  | 25 | 27067 | NUT M10X1.25 | 2 | LH260ATV.3.2-3 |  | 5024
|  | 26 | 10501 | COTTER PIN 2.5X25 | 2 | GB/T91-2.5X25 |  | 5025
|  | 27 | 20518F | A-ARM LEFT | 1 | LH260ATV.1.8a.1 |  | 5026
|  | 28 | 20627F | A-ARM RIGHT | 1 | LH260ATV.1.8a.2 |  | 5027
|  | 29 | 20522f | A-ARM PIVOT SHAFT | 2 | LH260ATV.1.8a-3 |  | 5028
|  | 30 | 10136 | NUT M12X1.25 | 4 | GB/T6187 |  | 5029
|  | 31 | 20524f | BUSHING | 4 | LH260ATV.1.8a-1 |  | 5030
|  | 32 | 20519 | A - ARM SHIELD LEFT | 1 | LH260ATV.2-21 |  | 5031
|  | 33 | 20628 | A - ARM SHIELD RIGHT | 1 | LH260ATV.2-22 |  | 5032
|  | 34 | 10001 | SCREW M5X12 | 4 | GB/T818 |  | 5033
|  | 35 | 10015 | NUT M10X1.25 | 2 | GB/T6187-M10X1.25 |  | 5034
|  | 36 | 10016 | BOLT M10X1.25X55 | 2 | GB/T5785-M10X1.25X55 |  | 5035
|  | 37 | 20503 | TIE ROD END A | 2 | LH260ATV.1.7.2-1 |  | 5036
|  | 38 | 10017 | JAM NUT(RIGHT) | 2 | GB/T6172-M12 |  | 5037
|  | 39 | 20505 | TIE ROD | 2 | LH260ATV.1.7.2-3 |  | 5038
|  | 40 | 20506 | JAM NUT(LEFT) | 2 | LH260ATV.1.7.2-5 |  | 5039
|  | 41 | 20507 | TIE ROD END B | 2 | LH260ATV.1.7.2-4 |  | 5040
|  | 42 | 10821 | BOLT M10X1.25X85 | 2 | GB/T5787 M10X1.25X85 |  | 5041
|  | 43 | 20629 | TIE ROD ASSY | 2 | LH260ATV.1.7.2 |  | 5042
|  | 44 | 35017 | FRONT T TYPE | 1 | 4AV-23121-00 |  | 5043
|  | 45 | 35018 | DOWN T TYPE | 1 | 4AV-23122-00 |  | 5044
5
| 6. REAR ARM | REF. No. | PART NO. | DESCRIPTION | Q'TY | 图号
|  | 2 | 27324 | ARM ,L.RR | 1 | LH400ATV-2.4.1.1 |  | 6001
OLD MODEL |  | 3 | 70682 | BUSH 1， ARM ,R.RR | 16 | LH520ATV.4.1-1 |  | 6002
|  | 4 | 70683 | COLLAR | 4 | LH520ATV.4.1-2 |  | 6003
|  | 5 | 70684 | BOLT M10X1.25X80 | 4 | LH520ATV.4.1-3 |  | 6004
|  | 7 | 27325 | ARM ,R.RR | 1 | LH400ATV-2.4.2.1 |  | 6005
|  | 9 | 27326 | ARM SET,L.RR | 1 | LH400ATV-2.4.3.1 |  | 6006
|  | 10 | 70665 | BUSH 2， ARM ,R.RR | 4 | LH520ATV.3.1-2 |  | 6007
|  | 11 | 70687 | COLLAR,ARM | 2 | LH520ATV.4.3-2 |  | 6008
|  | 12 | 70688 | BOLT M10M1.25M230 | 2 | LH520ATV.4.3-3 |  | 6009
|  | 15 | 27327 | ARM SET,R.RR | 1 | LH400ATV-2.4.4.1 |  | 6010
|  | 16 | 27394 | SHOCK ABSORBER ,RR | 2 | LH400ATV-2.4.5 |  | 6011
|  | 17 | 70012 | BOLT M10X1.25X52 | 4 | GB/T16674.1 |  | 6012
|  | 20 | 70691 | KNUCKLE,RR | 2 | LH520ATV.4.6-1 |  | 6013
|  | 20 | 27492 | KNUCKLE, L.RR（CAST STEEL） | 1 | 4AC-22132-00 | 后左HUB(铸钢)
|  | 21 | 70692 | COLLAR,RR.KNUCKLE,(UPPER) | 2 | LH520ATV.4.6-3 |  | 6014
|  | 22 | 70693 | COLLAR,RR.KNUCKLE,(LOWER) | 2 | LH520ATV.4.6-4 |  | 6015
NEW MODEL |  | 23 | 70694 | BOL,TKNUCKLE,(UPPER) | 2 | LH520ATV.4.6-5 |  | 6016
|  | 24 | 70695 | BOL,TKNUCKLE,(LOWER) | 2 | LH520ATV.4.6-6 |  | 6017
|  | 25 | 70674 | BEARING AU0712 | 2 | LH520ATV.3.6.2 |  | 6018
|  | 26 | 70055 | CIRCLIP 58 | 2 | GB893.1 |  | 6019
|  | 29 | 70696 | SPRING,RR.STABILIZER | 1 | LH520ATV.4.7.1-1 |  | 6020
|  | 31 | 70697 | HOLDER,STABILIZER BUSH | 2 | LH520ATV.4.7-1 |  | 6021
|  | 32 | 70698 | BUSH,RR.STABILIZER | 2 | LH520ATV.4.7-2 |  | 6022
|  | 33 | 10081 | BOLT M8X20 | 4 | GB/T16674.1 |  | 6023
|  | 34 | 70699 | LINK,RR. STABILIZER | 2 | LH520ATV.4.8 |  | 6024
|  | 35 | 10015 | NUT M10X1.25 | 18 | GB/T6187 |  | 6025
|  | 36 | 70675 | SEAL 61.5 43 11 | 2 | LH520ATV.3.6.3 |  | 6026
|  | 37 | 70676 | SEAL 58 41.2 11 | 2 | LH520ATV.3.6.4 |  | 6027
|  | 38 | 70977 | ARM PROTECT, L | 1 | LH520ATV.2-87 |  | 6028
|  | 39 | 70976 | ARM PROTECT, R | 1 | LH520ATV.2-86 |  | 6029
|  | 40 | 10001 | BOLT M5x12 | 6 | GB/T818 |  | 6030
|  | 41 | 72019 | BRACKET | 2 | 4AV-22175-00
|  | 42 | 70691 | KNUCKLE, R.RR | 1 | LH520ATV.4.6-1
|  | 42 | 27493 | KNUCKLE, R.RR（CAST STEEL） | 1 | 4AC-22131-00
| 7 WHEEL FRONT | REF. No. | PART NO. | DESCRIPTION | Q'TY | 图号
|  | 1 | 27088 | WHEEL SUB-ASSY，FR(ALUMINIUM) | 2 | LH400ATV.6.2.1A |  | 7001
|  | 2 | 27319t | TIRE FRONT AT24X8-12 6PR（WANDA） | 2 | 4AD-25111-00 |  | 7002
|  | 4 | 27285 | HUB ASSY SHRT | 2 | LH300CUV.7-3A |  | 7003
|  | 5 | 70714 | BOLT M12X1.25 | 16 | LH520ATV.6.2-2 |  | 7004
|  | 6 | 70718 | SEAL | 2 | LH520ATV.7.2.1 |  | 7005
|  | 7 | 20807 | VALVE，RIM（TR412） | 4 | GB/T12836.1 |  | 7006
|  | 8 | 70721 | BOLT SLOTTED | 4 | LH520ATV.7-1 |  | 7007
|  | 9 | 70722 | WASHER | 2 | LH520ATV.7-2 |  | 7008
|  | 10 | 26267 | PIN 4X32 | 2 | GB/T91 |  | 7009
|  | 11 | 27411 | NUT，WHEEL | 8 | LH800U-D.6-3 |  | 7010
|  | 12 | 70717 | CAP，WHEEL CENTER | 2 | LH520ATV.7.1-1 |  | 7011
7
| 8 WHEEL REAR | REF. No. | PART NO. | DESCRIPTION | Q'TY | 图号
|  | 1 | 70716 | WHEEL SUB-ASSY，RR(ALUMINIUM) | 2 | LH520ATV.7.1 |  | 8001
|  | 2 | 35006 | TIRE，RR AT24X8-12 6PR（WANDA） | 2 | 4AC-25310-00 |  | 8002
|  | 3 | 70717 | CAP，WHEEL CENTER | 2 | LH520ATV.7.1-1 |  | 8003
|  | 5 | 70719 | HUB，RR WHEEL | 2 | LH520ATV.7.2-1 |  | 8004
|  | 6 | 70714 | BOLT M12X1.25 | 16 | LH520ATV.6.2-2 |  | 8005
|  | 7 | 70718 | SEAL | 4 | LH520ATV.7.2.1 |  | 8006
|  | 8 | 70721 | BOLT SLOTTED | 2 | LH520ATV.7-1 |  | 8007
|  | 9 | 70722 | WASHER | 2 | LH520ATV.7-2 |  | 8008
|  | 10 | 26267 | PIN 4X32 | 2 | GB/T91 |  | 8009
|  | 11 | 27411 | NUT，WHEEL | 8 | LH800U-D.6-3 |  | 8010
|  | 12 | 20807 | VALVE，RIM（TR412） | 4 | GB/T12836.1 |  | 8011
8
| 9 SHIFT ROD | REF. No. | PART NO. | DESCRIPTION | Q'TY | 图号
|  | 1 | 35008 | SHIFTER ASSY MOUNTING | 1 | 4AV-18110-00 |  | 9001
|  | 2 | 35010 | SHIFTER MOUNTING BRACKET | 1 | 4AV-18117-00 |  | 9002
|  | 3 | 35009 | SHIFTER MOUNTING ROD | 1 | 4AV-18112-00 |  | 9003
9
| 10. FRONT AND REAR GEAR-BOX | REF. No. | PART NO. | DESCRIPTION | Q'TY | 图号
|  | 1 | 35004 | FRONT GEAR-BOX ASSY | 1 | 1BE-46100-00 |  | 10001
|  | 2 | 35003 | REAR GEAR-BOX ASSY | 1 | 1BE-23810-00 |  | 10002
10
| 11 FRONT LEFT DRIVE AXLE （FOR 4WD） | REF. No. | PART NO. | DESCRIPTION | Q'TY | 图号
|  | 1 | 35038 | OUTER BOARD BOOT | 1 | 4AV-251B1-00 |  | 11001
|  | 2 | 35044 | CIRCLIP | 1 | 4AV-251B7-00 |  | 11002
|  | 3 | 35046 | ATOPPER RING 19.2 | 1 | 4AV-251B9-00 |  | 11003
|  | 4 | 35041 | JOUNT,INBOARD(CONTAIN INBOARD AXLE STEEL BALL BRACKET STEEL BALL AND GEAR WHEEL) | 1 | 4AV-251B8-00 |  | 11004
[5 empty] | 1 | 4AV-251B6-00 |  | 11004
[5 empty] | 1 | 4AV-251B4-00 |  | 11004
[5 empty] | 6 | 4AV-251B5-00 |  | 11004
|  | 5 | 35039 | STOPPER RING | 1 | 4AV-251B2-00 |  | 11008
|  | 6 | 35040 | BOOT BAND B | 1 | 4AV-251B3-00 |  | 11009
|  | 7 | 35037 | BOOT BAND A | 1 | 4AV-251B0-00 |  | 11010
|  | 8 | 35030 | FRONT LEFT DRIVE AXLE | 1 | 4AV-25151-00 |  | 11011
|  | 9 | 35032 | DRIVE AXLE/OUTER CV JOINT ASSEMBLY | 1 | 4AV-251A9-00 |  | 11012
[5 empty] | 1 | 4AV-251A6-00 |  | 11012
[5 empty] | 6 | 4AV-251A4-00 |  | 11012
[5 empty] | 1 | 4AV-251A1-00 |  | 11012
[5 empty] | 1 | 4AV-251A1-00 |  | 11012
[5 empty] | 1 | 4AV-251A5-00 |  | 11012
11
| 12 FRONT RIGHT DRIVE AXLE （FOR 4WD） | REF. No. | PART NO. | DESCRIPTION | Q'TY | 图号
|  | 1 | 35038 | OUTER BOARD BOOT | 1 | 4AV-251B1-00 |  | 12001
|  | 2 | 35044 | CIRCLIP | 1 | 4AV-251B7-00 |  | 12002
|  | 3 | 35046 | ATOPPER RING 19.2 | 1 | 4AV-251B9-00 |  | 12003
|  | 4 | 35041 | JOUNT,INBOARD(CONTAIN INBOARD AXLE STEEL BALL BRACKET STEEL BALL AND GEAR WHEEL) | 1 | 4AV-251B8-00 |  | 12004
[5 empty] | 1 | 4AV-251B6-00 |  | 12004
[5 empty] | 1 | 4AV-251B4-00 |  | 12004
[5 empty] | 6 | 4AV-251B5-00 |  | 12004
|  | 5 | 35039 | STOPPER RING | 1 | 4AV-251B2-00 |  | 12008
|  | 6 | 35040 | BOOT BAND B | 1 | 4AV-251B3-00 |  | 12009
|  | 7 | 35037 | BOOT BAND A | 1 | 4AV-251B0-00 |  | 12010
|  | 8 | 35031 | FRONT RIGHT DRIVE AXLE | 1 | 4AV-25152-00 |  | 12011
|  | 9 | 35033 | DRIVE AXLE/OUTER CV JOINT ASSEMBLY | 1 | 4AV-251C9-00 |  | 12012
[5 empty] | 1 | 4AV-251A6-00 |  | 12012
[5 empty] | 6 | 4AV-251A4-00 |  | 12012
[5 empty] | 1 | 4AV-251A1-00 |  | 12012
[5 empty] | 1 | 4AV-251A1-00 |  | 12012
[5 empty] | 1 | 4AV-251A5-00 |  | 12012
12
| 13 REAR LEFT DRIVE AXLE | REF. No. | PART NO. | DESCRIPTION | Q'TY | 图号
|  | 1 | 35050 | DRIVE AXLE/OUTER CV JOINT ASSEMBLY | 1 | 4AV-253A1-00 |  | 13001
[5 empty] | 1 | 4AV-253A2-00
[5 empty] | 6 | 4AV-253A4-00
[5 empty] | 1 | 4AV-253A9-00
[5 empty] | 1 | 4AV-253A5-00
[5 empty] | 1 | 4AV-253A6-00
|  | 2 | 35057 | BOOT BAND “A” | 1 | 4AV-253A8-00 |  | 13002
|  | 3 | 35056 | OUTER BOARD BOOT | 1 | 4AV-253A7-00 |  | 13003
|  | 4 | 35052 | BOOT BAND “B” | 1 | 4AV-253A3-00 |  | 13004
|  | 5 | 35065 | STOPPER RING B | 1 | 4AV-253C0-00 |  | 13005
|  | 6 | 35064 | OUTER CV JOINT | 1 | 4AV-253B9-00 |  | 13006
|  | 7 | 35063 | CIRCLIP 20 | 1 | 4AV-253B7-00 |  | 13007
|  | 8 | 35060 | STEEL BALL BRACKET STEEL BALL AND GEAR WHEEL | 1 | 4AV-253B4-00 |  | 13008
[5 empty] | 1 | 4AV-253B6-00 |  | 13008
[5 empty] | 6 | 4AV-253B5-00 |  | 13008
|  | 9 | 35059 | STOPPER RING A | 1 | 4AV-253B2-00 |  | 13009
|  | 10 | 35048 | REAR LEFT DRIVE AXLE | 1 | 4AV-25351-00 |  | 13010
13
| 14 REAR RIGHT DRIVE AXLE | REF. No. | PART NO. | DESCRIPTION | Q'TY | 图号
|  | 1 | 35051 | DRIVE AXLE/OUTER CV JOINT ASSEMBLY | 1 | 4AV-253A1-00 |  | 14001
[5 empty] | 1 | 4AV-253A2-00 |  | 14001
[5 empty] | 6 | 4AV-253A4-00 |  | 14001
[5 empty] | 1 | 4AV-253D9-00 |  | 14001
[5 empty] | 1 | 4AV-253A5-00 |  | 14001
[5 empty] | 1 | 4AV-253A6-00 |  | 14001
|  | 2 | 35057 | BOOT BAND “A” | 1 | 4AV-253A8-00 |  | 14002
|  | 3 | 35056 | OUTER BOARD BOOT | 1 | 4AV-253A7-00 |  | 14003
|  | 4 | 35052 | BOOT BAND “B” | 1 | 4AV-253A3-00 |  | 14004
|  | 5 | 35065 | STOPPER RING B | 1 | 4AV-253C0-00 |  | 14005
|  | 6 | 35067 | OUTER CV JOINT | 1 | 4AV-253E9-00 |  | 14006
|  | 7 | 35063 | CIRCLIP 20 | 1 | 4AV-253B7-00 |  | 14007
|  | 8 | 35060 | STEEL BALL BRACKET STEEL BALL AND GEAR WHEEL | 1 | 4AV-253B4-00 |  | 14008
[5 empty] | 1 | 4AV-253B6-00 |  | 14008
[5 empty] | 6 | 4AV-253B5-00 |  | 14008
|  | 9 | 35059 | STOPPER RING A | 1 | 4AV-253B2-00 |  | 14009
|  | 10 | 35049 | REAR RIGHT DRIVE AXLE | 1 | 4AV-25352-00 |  | 14010
14
| 15.FRONT AND REAR KNUCKLE ASSY | REF. No. | PART NO. | DESCRIPTION | Q'TY | 图号
|  | 1 | 35081 | FRONT KNUCKLE | 1 | 4AV-4611A-00 |  | 15001
|  | 2 | 35082 | REAR KNUCKLE | 1 | 4AV-4611B-00 |  | 15002
15
| 16 STEERING COLUMN | REF. No. | PART NO. | DESCRIPTION | Q'TY | 图号
|  | 1 | 10079 | NUT M8 | 2 | GB/T6187-M8 |  | 16001
|  | 2 | 10026 | GREASE FITTING | 1 | LH260ATV.1.7.3 |  | 16002
|  | 3 | 21903 | BUSHING | 2 | LH260ATV.1.7-2 |  | 16003
|  | 4 | 21904 | STEERING CLAMP REAR | 1 | LH260ATV.1.7-1 |  | 16004
|  | 5 | 21905 | STEERING CLAMP FRONT | 1 | LH260ATV.1.7-6 |  | 16005
|  | 6 | 21906 | BOLT | 2 | LH260ATV.1.7-3 |  | 16006
|  | 7 | 35020 | STEERING COLUMN | 1 | 4AV-23310-00 |  | 16007
|  | 8 | 21906 | BOLT | 2 | LH260ATV.1.7-3 |  | 16008
|  | 9 | 21909 | WASHER | 2 | LH260ATV.1.7-5 |  | 16009
|  | 10 | 21910 | BEARING RETAINER | 1 | LH260ATV.1.7-4 |  | 16010
|  | 11 | 21911 | BEARING | 1 | LH260ATV.1.20 |  | 16011
|  | 12 | 10079 | NUT M8 | 2 | GB/T6187-M8 |  | 16012
|  | 13 | 10100 | STEERING COLUMN RETAINER NUT | 1 | GB/T9459-M24X2 |  | 16013
|  | 14 | 10101 | COTTER PIN | 1 | GB/T91-5X40 |  | 16014
|  | 15 | 27256 | PROTECT COVER | 2 | LH260ATV.1.7-7 |  | 16015
|  | 16 | 10106 | SPRING WASHER | 2 | GB/T93 |  | 16016
| 17 ELECTRICAL SYSTEM | REF. No. | PART NO. | DESCRIPTION | Q'TY | 图号
|  | 1 | 35087 | WIRING HARNESS(FOR EUROPE) | 1 | 4AV-82590-00 |  | 17001
|  | 2 | 35088 | REVERSE GEAR WARNING | 1 | 4AV-83351-00 |  | 17002
|  | 3 | 22002a | REVERSE SPEED LIMITER （ FOR 50TH MODEL） | 1 | LH260ATV.19.8(A) |  | 17003
|  | 4 | 32029 | HORN | 1 |  |  | 17004
|  | 5 | 27438 | FLASHER RELAY ASSY | 1 | 4AD-83350-01 |  | 17005
|  | 6 | 71602 | STARTER RELAY | 1 | LH250T.7.3 |  | 17006
|  | 7 | 25530 | TIE | 20 | ZD150X3.5 |  | 17007
|  | 8 | 22007 | REGULATOR RECTIIFIER | 1 | LH250T.7.4 |  | 17008
|  | 9 | 35091 | BATTERY | 1 |  |  | 17009
|  | 13 | 32021 | CAPACITOR | 1 | LH260ATV.19.17 |  | 17010
|  | 14 | 35386 | CDI | 1 | 180MQ.6.3 |  | 17011
|  | 18 | 25517 | RUBBER SHEATH 1 |  | LH260ATV.19.16-1 |  | 17012
|  | 19 | 25519 | RUBBER SHEATH 2 |  | LH260ATV.19.16-2 |  | 17013
|  | 24 | 22019 | 7.5 AMP FUSE | 1 |  |  | 17014
|  | 25 | 22020 | 15 AMP FUSE | 2 |  |  | 17015
|  | 26 | 22021 | 3 AMP FUSE | 1 |  |  | 17016
|  | 27 | 32021 | CAPCITOR | 1 | LH260ATV.19.17 |  | 17017
|  | 28 | 22012 | IGNITON COIL AND WIRE | 1 | 170M.6.2 |  | 17018
|  | 29 | 70400 | ACCESSORY SOCKET ASSY | 1 | LH520ATV.23.12 |  | 17019
|  | 30 | 22024 | CAP，IGNITON COIL | 1 | 170M.6.2.1 |  | 17020
|  | 31 | 70405A | BRAKE SWITCH（USED FOR WATERPROOF PLUG IN UNIT) | 1 | LH520ATV.23.14f |  | 17021
|  | 32 | 35083 | AUXILIARY RELAY | 4 | 4AV-81900-00 |  | 17022
| 18 BRAKING SYSTEM （FOR EUROPE） | REF. No. | PART NO. | DESCRIPTION | Q'TY | PIN | 图号
|  | 1 | 2211120 | BRAKE LEVER | 1 |  | LH260ATV.5.1-3
|  | 2 | 27320 | MASTER CYLINDER WITH BRAKE LEVER | 1 |  | LH400ATV-2.24.8
|  | 3 | 22102 | HAND BRAKE HOSE | 1 |  | LH260ATV.5.1.3
|  | 4 | 27321 | FRONT BRAKE DISC | 2 |  | LH400ATV-2.24-1
|  | 5 |  | BRAKE CALIPER LEFT,FRONT | 1 |  | LH400ATV-2B.5.1b.1
|  | 6 | 21811 | CLAMP | 2 |  | LH260ATV.5.1a-1
|  | 7 | 22229 | FRONT BRAKE HOSE 2 | 1 |  | LH260ATV.5.1.12
|  | 8 | 32105 | RUBBER TUBE1 | 3 |  | LH260ATV.5.1a.-2
|  | 9 | 27313 | FRONT BRAKE HOSE 1 | 1 |  | LH400ATV-2.24.1
|  | 10 | 32107 | BRAKE LINE COUPLER | 1 |  | LH260ATV.5.1a-4
|  | 11 |  | TUBE DISKBRAKE REAR | 1 |  | 4AV-258B1-00
|  | 12 |  | REAR BRAKE HOSE 1 | 1 |  | 4AV-258B2-00
|  | 13 | 70537 | REAR BRAKE DISC | 2 |  | LH520ATV.24-7 | 2015-03-12
|  | 14 | 70520 | BRAKE CALIPER LEFT,REAR | 1 |  | LH520ATV.24.6
|  | 15 |  | REAR BRAKE HOSE 2 | 1 |  | 4AV-258B5-00
|  | 16 | 27377 | REAR BRAKE HOSE 3 | 1 |  | LH400ATV-2B.24.1
|  | 17 | 27378 | FOOT BREAKE CYLINDER | 1 |  | LH400ATV-2B.24.2
|  | 18 | 27379 | RESERVOIR HOSE | 1 |  | LH400ATV-2B.24.3
|  | 19 | 70496 | RESERVOIR | 1 |  | LH520ATV.24.25
|  | 20 | 10109 | NUT M5 | 1 |  | GB/T6187
|  | 21 | 10108 | BOLT M5X12 | 1 |  | GB/T16674.1
|  | 22 |  | TUBE DISKBRAKE,FOOT BRAKE | 1 |  | 4AV-258C1-00
|  | 23 | 32233 | FRONT BRAKE HOSE2 | 1 |  | LH260ATV.5.1a.12
|  | 24 |  | BRAKE CALIPER RIGHT | 1 |  | LH400ATV-2B.5.1b.2
|  | 25 | 70483 | FRONT BRAKE HOSE3 | 1 |  | LH520ATV.24.20
|  | 26 | 70548 | FOUR LINE COUPLER |  |  | LH520ATV.24-3
|  | 27 | 10001 | BOLT M5X15 | 4 |  | GB/T818
|  | 28 | 27283 | BOLT M6X22 | 2 |  | LH260ATV-B.24.1-20
|  | 29 | 27277 | CAP | 1 |  | LH260ATV.5.1.2-1A
|  | 30 |  | SERVICE KIT | 1 |  | 4AV-0GB02-00 | 2015-04-29
|  | 31 | 27340 | INSIDE AND OUTSIDE PAD ,FRONT | 4 |  | LH520ATV.24.6.2
|  | 32 | 70525 | INSIDE AND OUTSIDE PAD,REAR | 2 |  | LH520ATV.24.6.2
|  | 33 |  | BOLT M8X20 | 12 |  | GB/T5782-M8X20
18.1
| 18..2 AUXILIARY BRAKE（FOR EUROPE） | REF. No. |  | DESCRIPTION | Q'TY | 图号
|  | 1 | 70636 | MASTER CYLINDER(WITH LEVER) | 1 | LH520ATV.27.1 |  | 19001
|  | 2 | 70637 | BRACK CABLE | 1 | LH520ATV.27.2 |  | 19002
|  | 3 | 35074 | BRACK CALIPER | 1 | 4AV-262A2-00 |  | 19003
|  | 4 | 35075 | DISK BRAKE | 1 | 4AV-262A3-00 |  | 19004
|  | 5 | 71094 | TRANSITION BOARD | 2 | LH520ATV.27.-1 |  | 19005
|  | 6 | 10218 | BOLT M8X40 | 2 | GB/T16674.1 |  | 19006
|  | 7 | 26291 | BRAKE PAD | 2 | LH260ATV-B.26.2.1 |  | 19007
|  | 8 | 26886 | SCREW | 5 | LH300CUV.26-3 |  | 19008
18.2
19 PEDAL,BRAKE
|  | REF. No. | PART No. | DESCRIPTION | Q'TY | 图号
|  | 1 | 70542 | SHAFT,BRAKE PIVOT | 1 | LH520ATV.24.9-2 |  | 20001
|  | 2 | 27349 | SPRING,STOP SWITCH | 1 | LH400ATV-2B.1-3 |  | 20002
|  | 3 | 25539 | SPRING ASSY | 1 | LH260ATV.15-3 |  | 20003
|  | 4 | 70540 | DUST SEAL | 2 | LH520ATV.24.9.2 |  | 20004
|  | 5 | 25146 | PEDAL BRAKE | 1 | LH260ATV-B.24.2.1 |  | 20005
|  | 6 | 25147 | PEDAL BRAKE ASSY | 1 | LH260ATV-B.24.2 |  | 20006
19
| 20 BUMPER & RACK | REF. No. | PART No. | DESCRIPTION | Q'TY | 图号
|  | 1 | 27439 | FRONT RACK（FOR EUROPE） | 1 | 4AD-24810-10 |  | 21001
|  | 2 | 27364 | REAR RACK（FOR EUROPE） | 1 | LH400ATV-2B.22.1 |  | 21002
|  |  |  | REAR RACK（FOR USA） | 1 | LH400ATV-2B.22a.1 |  | 21003
|  | 3 | 10055 | BOLTM8X45 | 4 | GB/T16674.1-M8X45 |  | 21004
|  | 4 | 10079 | NUT M8 | 4 | GB/T6187-M8 |  | 21005
|  | 5 | 10059 | BOLT M8X25 | 2 | GB/T16674.1-M8X25 9.8 |  | 21006
|  | 6 | 10819 | BOLT M8X85 | 2 | GB/T16674.1-M8X85 |  | 21007
|  | 7 | 35026 | TRESTLE 1 LEFT | 1 | 4AV-24812-00 |  | 21008
|  | 8 | 27441 | BUMPER BRACKET | 1 | 4AD-21210-10 |  | 21009
|  | 9 | 25056 | BOLT M8X70 | 4 | GB/T16674.1-M8X70 |  | 21010
|  | 10 | 10059 | BOLT M8X25 | 2 | GB/T16674.1-M8X25 |  | 21011
|  | 11 | 10511 | BOLT M8X55 | 4 | GB/T16674.1-M8X55 |  | 21012
|  | 12 | 10081 | BOLT M8X20 | 2 | GB/T16674.1-M8X20 |  | 21013
|  | 13 | 10059 | BOLT M8X25 | 2 | GB/T16674.1-M8X25 |  | 21014
|  | 14 | 35027 | TRESTLE 1 RIGHT | 1 | 4AV-24813-00 |  | 21015
|  | 15 | 26009 | WASHER 8 | 4 | GB/T96 8 |  | 21016
|  | 16 | 22321 | FRONT REFLECTER（RED）(FOR EUROPE) | 2 |  |  | 21017
|  | 17 | 25158 | BRACKET,PULLING | 1 | LH520ATV.21-1 |  | 21018
|  | 18 | 27387 | HOLDER,R.PULLIN BRACKET | 1 | LH400ATV-2B.21.1-9 |  | 21019
|  | 19 | 27386 | HOLDER,L.PULLIN BRACKET | 1 | LH400ATV-2B.21.1-10 |  | 21020
|  | 20 | 10140 | BOLT M6X12 | 4 | GB/T16674.1 |  | 21021
|  | 24 | 27443 | FRONT BUMPER | 1 | 4AD-28510-10 |  | 21022
|  | 25 | 27444 | FRONT SUPPORT TUBE,L | 1 | 4AD-24820-10 |  | 21023
|  | 26 | 27445 | FRONT SUPPORT TUBE,R | 1 | 4AD-24830-10 |  | 21024
20
←→Interchangeable；≠Noninterchangeable；←New for old →old for new
| 21 ENGINE Bracket | REF. No. | PART No. | DESCRIPTION | Q'TY | 图号
|  | 1 | 35503 | BUSHING ENGING BRACKET | 4 | 4AV-21231-01
|  | 2 | 10015 | NUT M10X1.25 | 4 | B52L31000A
|  | 3 | 10928 | BOLT M6X16 | 4 | B22L00616R
|  | 4 | 35504 | FRONT ENGINE MOUNT BRACKET | 1 | 4AV-21211-00
|  | 5 | 35505 | RUBBER BUSHING | 2 | 4AV-21212-00
|  | 6 | 35506 | SPACER 1 | 1 | 4AV-21213-00
|  | 7 | 35507 | SPACER 2 | 1 | 4AV-21214-00
|  | 8 | 10929 | BOLT M12X1.25X170 | 1 | B11C312N0A
|  | 9 | 10136 | NUT M12X1.25 | 3 | B52C31200A
|  | 10 | 10183 | BOLT M8X16 | 2 | B11A30816R
|  | 11 | 10930 | BOLT M12X1.25X150 | 2 | B12D212X0A
22 Front Differential
|  | REF. No. | PART No. | DESCRIPTION | Q'TY | 图号
|  | 1 | 35387 | BOLT M8×28 | 6 | 1BE-46140-00
|  | 2 | 35388 | GEAR MOTOR | 1 | 1BE-46141-00
|  | 3 | 35389 | O-RING φ81.2×1.9 | 1 | 1BE-46142-00
|  | 4 | 35390 | SCREW M8×10 | 1 | 1BE-46158-00
|  | 5 | 35391 | SCREW M8×20 | 4 | B22A50820R
|  | 6 | 35392 | PIN SHAFT | 1 | 1BE-46143-00
|  | 7 | 35393 | SHIFT FORK | 1 | 1BE-46144-00
|  | 8 | 35394 | GEAR CASE ASSY, FRONT AXLE | 1 | 1BE-46130-00
|  | 9 | 35395 | DRIVE CLUTCH | 1 | 1BE-46145-00
|  | 10-1 | 35396 | ADJUST SHIM(83*71*0.2) | As needed | 1BE-46146-00
|  | 10-2 | 35397 | ADJUST SHIM(83*71*0.3) | As needed | 1BE-46147-00
|  | 10-3 | 35398 | ADJUST SHIM(83*71*0.4) | As needed | 1BE-46148-00
|  | 10-4 | 35399 | ADJUST SHIM(83*71*0.5) | As needed | 1BE-46149-00
|  | 10-5 | 35400 | ADJUST SHIM(83*71*1.0) | As needed | 1BE-46159-00
|  | 11 | 35401 | O-RING φ141×2.4 | 1 | 1BE-46151-00
|  | 12 | 35402 | DIFFERENTIAL GEAR ASSY | 1 | 1BE-46180-00
|  | 13 | 35403 | CASE COVER ASSY, FRONT AXLE | 1 | 1BE-46160-00
|  | 14-1 | 35404 | ADJUST SHIM(61*48*0.1) | As needed | 1BE-46152-00
|  | 14-2 | 35405 | ADJUST SHIM(61*48*0.2) | As needed | 1BE-46153-00
|  | 14-3 | 35406 | ADJUST SHIM(61*48*0.3) | As needed | 1BE-46154-00
|  | 14-4 | 35407 | ADJUST SHIM(61*48*0.4) | As needed | 1BE-46155-00
|  | 14-5 | 35408 | ADJUST SHIM(61*48*0.5) | As needed | 1BE-46156-00
|  | 14-6 | 35409 | ADJUST SHIM(61*48*1.0) | As needed | 1BE-46157-00
|  | 15 | 35410 | OIL SEAL 24×38×8 | 1 | 1BE-46131-00
|  | 16 | 35411 | BEARING 16007 | 1 | 1BE-46120-00
|  | 17 | 35412 | RETAINER 62 | 1 | B723362000
|  | 18 | 35413 | DRIVE CLUTCH COVER | 1 | 1BE-46132-00
|  | 19 | 35414 | GEAR CASE, FRONT AXLE | 1 | 1BE-46133-00
|  | 20 | 35415 | JOINT, BREATHER PIPE | 1 | 1BE-46134-00
|  | 21 | 35416 | BREATHER PIPE | 1 | 1BE-46135-00
|  | 22 | 35417 | WIRE CLAMP A7 | 1 | 1BE-46136-00
|  | 23 | 35418 | DRAIN BOLT M10×1.25 | 1 | 1BE-46161-00
|  | 24 | 35419 | WASHER 10 | 1 | 1BE-46162-00
|  | 25 | 35420 | OIL SEAL 24×38×8 | 1 | 1BE-46163-00
|  | 26 | 35421 | CASE COVER, FRONT AXLE | 1 | 1BE-46164-00
|  | 27 | 35422 | BEARING RETAINER | 1 | 1BE-46165-00
|  | 28 | 35423 | OIL SEAL 48×65×9 | 1 | 1BE-46166-00
|  | 29 | 35424 | BEARING 6007 | 1 | BCC0100069
|  | 30 | 35425 | DRIVE PINION GEAR&DIFFERENTIAL GEAR | 1 | 1BE-46175-00
|  | 31 | 35426 | NUT M14×1.5 | 1 | 1BE-46167-00
|  | 32 | 35427 | NUT WASHER | 1 | 1BE-46168-00
|  | 33 | 35428 | O-RING 14×6.8 | 1 | 1BE-46169-00
|  | 34 | 35429 | NEEDLE BEARING NSK F1512 | 1 | 1BE-46170-00
|  | 35 | 35430 | BOLT M14×1.25×12 | 1 | 1BE-46171-00
|  | 36 | 35431 | WASHER 14 | 1 | 1BE-46172-00
|  | 37 | 35432 | COUPLER | 1 | 1BE-46173-00
|  | 38 | 35433 | BEARING 61912 | 1 | 1BE-46121-00
|  | 39 | 35434 | DRIVE GEAR | 1 | 1BE-46181-00
|  | 40 | 35435 | BOLT M10×1.25×22 | 6 | 1BE-46182-00
|  | 41 | 35436 | BRACKET,DIFFERENTIAL | 1 | 1BE-46183-00
|  | 42 | 35437 | GEAR(CENTER), DIFFERENTIAL | 2 | 1BE-46184-00
|  | 43 | 35438 | GEAR SHAFT(CENTER), DIFFERENTIAL | 1 | 1BE-46185-00
|  | 44 | 35439 | PIN | 1 | 1BE-46186-00
|  | 45 | 35440 | DRIVEN GEAR | 1 | 1BE-46187-00
|  | 46 | 35441 | WASHER | 1 | 1BE-46188-00
|  | 47 | 35442 | SHIM | 1 | 1BE-46189-00
|  | 48-1 | 35443 | ADJUST SHIM(0.10) | As needed | 1BE-46190-00
|  | 48-2 | 35444 | ADJUST SHIM(0.20) | As needed | 1BE-46191-00
|  | 48-3 | 35445 | ADJUST SHIM(0.30) | As needed | 1BE-46192-00
|  | 48-4 | 35446 | ADJUST SHIM(0.40) | As needed | 1BE-46193-00
|  | 48-5 | 35447 | ADJUST SHIM(0.50) | As needed | 1BE-46194-00
|  | 48-6 | 35448 | ADJUST SHIM(1.00) | As needed | 1BE-46195-00
|  | 49 | 35449 | TOP BRACKET,DIFFERENTIAL GEAR | 1 | 1BE-46196-00
|  | 51 | 35424 | BEARING 6007 | 1 | BCC0100069
|  | 52 | 35450 | WEARING RING | 2 | 1BE-46197-00
| 23 Rear Diferential | REF. No. | PART No. | DESCRIPTION | Q'TY | 图号
|  | 1 | 35451 | DRIVE BEVEL GEAR ASSEMBLY, RA | 1 | 1BE-23820-00
|  | 2 | 35452 | REAR GEAR CASE | 1 | 1BE-23830-00
|  | 3-1 | 35453 | ADJUST SHIM(1) 1.0 | As needed | 1BE-23850-00
|  | 3-2 | 35454 | ADJUST SHIM(1) 1.2 | As needed | 1BE-23851-00
|  | 3-3 | 35455 | ADJUST SHIM(1) 1.4 | As needed | 1BE-23852-00
|  | 3-4 | 35456 | ADJUST SHIM(1) 1.6 | As needed | 1BE-23853-00
|  | 3-5 | 35457 | ADJUST SHIM(1) 1.8 | As needed | 1BE-23854-00
|  | 5-1 | 35458 | ADJUST SHIM(2) 0.2 | As needed | 1BE-23855-00
|  | 5-2 | 35459 | ADJUST SHIM(2) 0.3 | As needed | 1BE-23856-00
|  | 5-3 | 35460 | ADJUST SHIM(2) 0.4 | As needed | 1BE-23857-00
|  | 6 | 35461 | RING GEAR BEARING HOUSING | 1 | 1BE-23858-00
|  | 7 | 35462 | BOLT M8×25 | 6 | B87A20825R
|  | 8 | 35463 | BOLT M10×1.25×25 | 2 | 1BE-23859-00
|  | 9 | 35464 | BOLT M8×35 | 4 | B87A20835R
|  | 10 | 35465 | INNER & OUTER RACE NA 5903 17×30×18 | 1 | 1BE-23860-00
|  | 11 | 35466 | BEVEL GEAR COMP. REAR AXLE | 1 | 1BE-23861-00
|  | 12 | 35467 | ADJUST SHIM | 1-2 | 1BE-23821-00
|  | 13 | 35468 | BEARING 16017/C2 KOYO：6305-1BB | 1 | BCC0100064
|  | 14 | 35469 | BEARING RETAINER | 1 | 1BE-23822-00
|  | 15 | 35470 | BEVEL GEAR BEARING HOUSING | 1 | 1BE-23823-00
|  | 16 | 35471 | OIL SEAL Φ35×Φ61×9.5（14） | 1 | 1BE-23824-00
|  | 17 | 35472 | WASHER 12.5×30×4 | 1 | 1BE-23825-00
|  | 18 | 35473 | NUT M12×1.25 | 1 | 1BE-23826-00
|  | 19 | 35474 | COUPLER, REAR AXLE | 1 | 1BE-23827-00
|  | 20 | 35475 | REAR GEAR CASE | 1 | 1BE-23831-00
|  | 21 | 35476 | BOLT M8×12.5 | 1 | 1BE-23832-00
|  | 22 | 35477 | WASHER 8.2×15×1.5 | 1 | 1BE-23833-00
|  | 23 | 35478 | BOLT M20×1.5×12 | 1 | 1BE-23834-00
|  | 24 | 35479 | O-RING 19×2.5 | 1 | 1BE-23835-00
|  | 25 | 35480 | BREATHER PIPE | 1 | 1BE-23836-00
|  | 26 | 35481 | PIPE JOINT | 1 | 1BE-23837-00
|  | 27 | 35482 | BOLT M14×1.25×12 | 1 | 1BE-23838-00
|  | 28 | 35483 | WASHER 14 | 1 | 1BE-23839-00
|  | 30 | 35484 | NEEDLE BEARING 55BTM6720A | 1 | 1BE-23840-00
|  | 31 | 35485 | OIL SEAL SD4 65×90×9 NS | 1 | 1BE-23841-00
|  | 32 | 35486 | WIRE CLAMP A7 QC/T621-1999 | 1 | 1BE-23842-00
|  | 33 | 35487 | NUT M8 | 1 | 1BE-23862-00
|  | 34-1 | 35488 | ADJUST SHIM(0.40) | As needed | 1BE-23863-00
|  | 34-2 | 35489 | ADJUST SHIM(0.50) | As needed | 1BE-23864-00
|  | 34-3 | 35490 | ADJUST SHIM(0.60) | As needed | 1BE-23865-00
|  | 35 | 35491 | REAR GEAR BEARING HOUSING | 1 | 1BE-23866-00
|  | 36 | 35492 | BEARING 16017/C2 | 1 | 1BE-23845-00
|  | 37 | 35493 | O-RING 151×3 | 1 | 1BE-23867-00
|  | 38 | 35494 | OIL SEAL SD4 65×90×9 NS | 1 | 1BE-23868-00
|  | 39 | 35495 | GASKET 8.2×15×1.5 | 1 | 1BE-23869-00
|  | 40 | 35496 | HE× SCREW M8×45 | 1 | 1BE-23870-00
41

## Engine parts
CYLINDER HEAD COVER | 缸头盖部件 | REF. No. | PART NO. | DESCRIPTION | Q'TY |  |  |  | 老图号
|  | 1 | 35143 | INTAKE ROCKER ARM COMP | 1 | 1BE-12150-00 |  | 1001
|  | 2 | 35144 | INTAKE ROCKER ARM VALVE | 1 | 1BE-12151-00 |  | 1002
|  | 3 | 35146 | ADJUSTING NUT VALVE | 4 | 1BE-12158-00 |  | 1003
|  | 4 | 35147 | ADJUSTING SCREW VALVE | 4 | 1BE-12159-00 |  | 1004
|  | 5 | 35148 | EXHAUST ROCKER ARM COMP | 1 | 1BE-12160-00 |  | 1005
|  | 6 | 35149 | EXHAUST ROCKER ARM VALVE | 1 | 1BE-12161-00 |  | 1006
|  | 7 | 35150 | BOLT M14X1.25X12 | 2 | 1BE-12162-00 |  | 1007
|  | 8 | 35215 | WASHER 14 | 2 | 1BE-15107-00 |  | 1008
|  | 9 | 35142 | INTAKE ROCKER SHAFT | 1 | 1BE-12146-00 |  | 1009
|  | 10 | 35145 | EXHAUST ROCKER SHAFT | 1 | 1BE-12156-00 |  | 1010
|  | 11 | 35110 | CYLINDER HEAD COVER | 1 | 1BE-11191-00 |  | 1011
|  | 12 | 10187 | BOLT M6X25 | 4 | B11L60625R |  | 1012 | GB/T16674.1
|  | 13 | 35111 | GASKET | 2 | 1BE-11192-00 |  | 1013
|  | 14 | 35107 | VALVE ADJUST COVER | 2 | 1BE-11186-00 |  | 1014
|  | 15 | 10110 | BOLT M6X20 | 5 | B11L60620R |  | 1015 | GB/T16674.1
|  | 16 | 10186 | BOLT M6X35 | 2 | B11L60635R |  | 1016 | GB/T16674.1
|  | 17 | 35108 | WASHER 6 | 5 | 1BE-11188-00 |  | 1017
|  | 18 | 10530 | BOLT M6X55 | 4 | B11L60655R |  | 1018 | GB/T16674.1
|  | 19 | 10182 | BOLT M6X30 | 2 | B11L60630R |  | 1019 | GB/T16674.1
|  | 20 | 35113 | O-RING 18X2.4 | 1 | 1BE-11196-00 |  | 1020
|  | 21 | 35112 | SEAL COVER | 1 | 1BE-11195-00 |  | 1021
|  | 22 | 10140 | BOLT M6X12 | 1 | B11L60612R |  | 1022 | GB/T16674.1
CYLINDER HEAD | 缸头部件 | REF. No. | PART NO. | DESCRIPTION | Q'TY |  |  |  | 老图号
|  | 1 | 10067 | THRUST NUT M8 | 1 | B51H60800R |  | 2001 | GB/T6184
|  | 2 | 35097 | STUD M8X68 | 1 | 1BE-11104-00 |  | 2002
|  | 3 | 35106 | GASKET,CYLINDER HEAD | 1 | 1BE-11181-00 |  | 2003
|  | 4 | 10004 | THRUST NUT M6 | 2 | B51H60600R |  | 2004 | GB/T6187.1
|  | 5 | 35098 | STUD M6X72 | 2 | 1BE-11105-00 |  | 2005
|  | 6 | 10278 | BOLT M6X22 | 2 | B11L60622R |  | 2006 | GB/T16674.1
|  | 7 | 35103 | WATER OUTLET JOINT, CYLINDER HEAD | 1 | 1BE-11113-00 |  | 2007
|  | 8 | 35104 | PIPE,CYLINDER HEAD | 1 | 1BE-11119-00 |  | 2008
|  | 9 | 35109 | CLIP 7.5 | 2 | 1BE-11189-00 |  | 2009
|  | 10 | 35095 | WATER TEMPERATURE SENSOR | 1 | 1BB-85790-00 |  | 2010
|  | 11 | 35171 | THERMOSTAT | 1 | 1BE-12411-00 |  | 2011
|  | 12 | 35105 | SPARK PLUG DPR7EA-9(NGK) | 1 | 1BE-11130-00 |  | 2012
|  | 13 | 35135 | INTAKE VALVE | 2 | 1BE-12111-00 |  | 2013
|  | 14 | 35137 | SEAT SPRING VALVE | 4 | 1BE-12116-00 |  | 2014
|  | 15 | 35140 | SEAL VALVE STEM | 4 | 1BE-12119-00 |  | 2015
|  | 16 | 35136 | SPRING VALVE | 4 | 1BE-12114-00 |  | 2016
|  | 17 | 35138 | RETAINER SPRING VALVE | 4 | 1BE-12117-00 |  | 2017
|  | 18 | 35139 | COTTER VALVE | 8 | 1BE-12118-00 |  | 2018
|  | 19 | 35100 | CYLINDER BOLT M10X1.25X190 | 2 | 1BE-11107-00 |  | 2019
|  | 20 | 35101 | CYLINDER BOLT M10X1.25X200 | 2 | 1BE-11108-00 |  | 2020
|  | 21 | 35102 | WASHER, CYLINDER BOLT | 4 | 1BE-11109-00 |  | 2021
|  | 22 | 50076 | DOWEL PIN 8×14 | 2 | 153FM.17-3 |  | 2022
|  | 23 | 10186 | BOLT M6X35 | 2 | B11L60635R |  | 2023 | GB/T16674.1
|  | 24 | 35141 | EXHAUST VALVE | 2 | 1BE-12121-00 |  | 2024
|  | 25 | 35099 | STUD M8X42 | 2 | 1BE-11106-00 |  | 2025
|  | 26 | 35096 | CYLINDER HEAD | 1 | 1BE-11101-00 |  | 2026
|  | 27 | 35207 | O-RING 40x2.4 | 1 | 1BE-13554-00 |  | 2027
|  | 28 | 35210 | JOINT, CARBURETOR | 1 | 1BE-13586-00 |  | 2028
|  | 29 | 35208 | AIR INLET PIPE CLAMP | 1 | 1BE-13575-00 |  | 2029
|  | 30 | 35209 | SCREW M6X16 | 2 | 1BE-13583-00 |  | 2030
CAMSHAFT | 凸轮轴部件 | REF. No. | PART NO. | DESCRIPTION | Q'TY |  |  |  | 老图号
|  | 1 | 35156 | CAMSHAFT ASSEMBLY | 1 | 1BE-12179-00 |  | 3001
|  | 2 | 35151 | CAMSHAFT | 1 | 1BE-12171-00 |  | 3002
|  | 3 | 35168 | LIMIT CAM | 1 | 1BE-12297-00 |  | 3003
|  | 4 | 35167 | DOWEL PIN, DECOMPRESSOR | 1 | 1BE-12296-00 |  | 3004
|  | 5 | 35170 | DECOMPRESSOR CAM | 1 | 1BE-12299-00 |  | 3005
|  | 6 | 35169 | DEFLECTOR ROD | 1 | 1BE-12298-00 |  | 3006
|  | 7 | 35164 | DECOMPRESSOR SPRING | 1 | 1BE-12287-00 |  | 3007
|  | 8 | 35165 | DECOMPRESSOR ROCKER ARM | 1 | 1BE-12288-00 |  | 3008
|  | 9 | 35166 | DECOMPRESSOR ROCKER ARM WRIST | 1 | 1BE-12289-00 |  | 3009
|  | 10 | 10841 | RETAINER 22 | 1 | B773022000 |  | 3010
|  | 11 | 35155 | FLANGE, CAMSHAFT | 1 | 1BE-12177-00 |  | 3011
|  | 12 | 35154 | TIMING SPROCKET | 1 | 1BE-12176-00 |  | 3012
|  | 13 | 10835 | DOWEL PIN, TIMING SPROCKET | 1 | B301005080 |  | 3013
|  | 14 | 35153 | RETAINER | 1 | 1BE-12174-00 |  | 3014
|  | 15 | 10828 | BOLT M6X10 | 2 | B14A30610R |  | 3015 | GB/T5783
|  | 16 | 35152 | CAMSHAFT SPACER | 1 | 1BE-12173-00 |  | 3016
|  | 17 | 35163 | TIMING CHAIN | 1 | 1BE-12251-00 |  | 3017
CYLINDER | 缸体部件 | REF. No. | PART NO. | DESCRIPTION | Q'TY |  |  |  | 老图号
|  | 1 | 35343 | CLAMP 20/32 | 2 | 4AB-12495-00 |  | 4001
|  | 2 | 35116 | WATER INLET HOSE | 1 | 1BE-11303-00 |  | 4002
|  | 3 | 35117 | SLEEVE, WATER HOSE | 1 | 1BE-11304-00 |  | 4003
|  | 4 | 10278 | BOLT M6X22 | 2 | B11L60622R |  | 4004 | GB/T16674.1
|  | 5 | 35114 | JOINT, WATER INLET | 1 | 1BE-11301-00 |  | 4005
|  | 6 | 35115 | O-RING 24X2.5 | 1 | 1BE-11302-00 |  | 4006
|  | 7 | 35119 | CYLINDER | 1 | 1BE-11310-00 |  | 4007
|  | 8 | 35120 | GASKET, CYLINDER | 1 | 1BE-11351-00 |  | 4008
|  | 9 | 10187 | BOLT M6X25 | 4 | B11L60625R |  | 4009 | GB/T16674.1
|  | 10 | 35118 | DOWEL PIN 13X18 | 2 | 1BE-11309-00 |  | 4010
|  | 11 | 35158 | GASKET, TENSIONER | 1 | 1BE-12213-00 |  | 4011
|  | 12 | 35157 | TENSIONER | 1 | 1BE-12210-00 |  | 4012
|  | 13 | 35159 | TIMING CHAIN GUIDE | 1 | 1BE-12231-00 |  | 4013
|  | 14 | 35160 | TENSIONER PLATE | 1 | 1BE-12241-00 |  | 4014
|  | 15 | 35162 | WASHER 8 | 1 | 1BE-12247-00 |  | 4015
|  | 16 | 35161 | BOLT, TENSIONER PLATE | 1 | 1BE-12246-00 |  | 4016
CRANKSHAFT COMP | 运动件部件 | REF. No. | PART NO. | DESCRIPTION | Q'TY |  |  |  | 老图号
|  | 1 | 35123 | KEY | 1 | 1BE-11603-00 |  | 5001
|  | 2 | 35121 | CRANKSHAFT | 1 | 1BE-11400-00 |  | 5002
|  | 3 | 35129 | CLIP, PISTON PIN | 2 | 1BE-11634-00 |  | 5003
|  | 4 | 35128 | PISTON PIN | 1 | 1BE-11633-00 |  | 5004
|  | 5 | 35127 | PISTON | 1 | 1BE-11631-00 |  | 5005
|  | 6 | 35124 | TOP RING | 1 | 1BE-11611-00 |  | 5006
|  | 7 | 35125 | 2ND RING | 1 | 1BE-11612-00 |  | 5007
|  | 8 | 35126 | OIL RING | 1 | 1BE-11613-00 |  | 5008
|  | 9 | 35122 | NUT M18X1.5 (L) | 1 | 1BE-11601-00 |  | 5009
|  | 10 | 35131 | GEAR, BALANCER SHAFT | 1 | 1BE-11662-00 |  | 5010
|  | 11 | 35133 | KEY | 1 | 1BE-11666-00 |  | 5011
|  | 12 | 35130 | BALANCER SHAFT | 1 | 1BE-11660-00 |  | 5012
|  | 13 | 35132 | SPROCKET, BALANCE SHAFT | 1 | 1BE-11664-00 |  | 5013
|  | 14 | 35134 | WASHER 10.2X28X2 | 1 | 1BE-11669-00 |  | 5014
|  | 15 | 10028 | BOLT M10X25 | 1 | B14A31025R |  | 5015 | GB/T5783
LEFT CRANKCASE | 左箱体 | REF. No. | PART NO. | DESCRIPTION | Q'TY |  |  |  | 老图号
|  | 1 | 10186 | BOLT M6×35 | 3 | B11L606350 |  | 6001 | GB/T16674.1
|  | 2 | 10827 | BOLT M6×80 | 3 | B11L606800 |  | 6002 | GB/T16674.1
|  | 3 | 10005 | BOLT M6×60 | 2 | B11L606600 |  | 6003 | GB/T16674.1
|  | 4 | 35223 | OIL FILTER | 1 | 1BE-15190-00 |  | 6004
|  | 5 | 35213 | BOLT，OIL FILTER | 1 | 1BE-15104-00 |  | 6005
|  | 6 | 10177 | BOLT M6×40 | 1 | B11L606400 |  | 6006 | GB/T16674.1
|  | 7 | 10843 | O-RING 10X1.8 | 1 | B920101801 |  | 6007
|  | 8 | 35094 | DOWEL PIN 10×14 | 5 | 1BB-17109-00 |  | 6008
|  | 9 | 35221 | BOLT M8×38 | 3 | 1BE-15174-00 |  | 6009
|  | 10 | 10846 | BEARING 6303C3 | 2 | BCC0100084 |  | 6010 | GB/T276
|  | 11 | 35337 | SPEED SENSOR | 1 | 1BE-83700-00 |  | 6011
|  | 12 | 35225 | O-RING 14×1.44 | 1 | 1BE-15381-00 |  | 6012
|  | 13 | 35118 | DOWEL PIN 13×18 | 4 | 1BE-11309-00 |  | 6013
|  | 14 | 10189 | BOLT M6×16 | 1 | B11L606160 |  | 6014 | GB/T16674.1
|  | 15 | 35224 | OIL DIP ROD | 1 | 1BE-15363-00 |  | 6015
|  | 16 | 10844 | O-RING 18×3.55 | 1 | B920183551 |  | 6016
|  | 17 | 50105 | DRAIN BOLT M12×1.5 | 1 | 1AC-15342-00 |  | 6017
|  | 18 | 1309283 | WASHER 12 | 1 | 1AC-15343-00 |  | 6018
|  | 19 | 35216 | LEFT CRANKCASE | 1 | 1BE-15110-00 |  | 6019
|  | 20 | 10847 | BEARING 6307 | 1 | BCC0100086 |  | 6020 | GB/T276
|  | 21 | 10848 | BEARING 63/22 | 1 | BCC0100085 |  | 6021 | GB/T276
|  | 22 | 10849 | BEARING 6202 | 1 | BCC0100044 |  | 6022 | GB/T276
RIGHT CRANKCASE | 右箱体 | REF. No. | PART NO. | DESCRIPTION | Q'TY |  |  |  | 老图号
|  | 1 | 35338 | GEAR POSITION SENSOR | 1 | 1BE-83901-00 |  | 7001
|  | 2 | 35226 | O-RING 26×2.5 | 1 | 1BE-15382-00 |  | 7002
|  | 3 | 10191 | BOLT M6×18 | 2 | B11L606180 |  | 7003 | GB/T16674.1
|  | 4 | 35220 | BREATHER HOSE | 1 | 1BE-15173-00 |  | 7004
|  | 5 | 35219 | JOINT, BREATHER HOSE | 1 | 1BE-15170-00 |  | 7005
|  | 6 | 10845 | CLAMP A12 | 2 | BHGC673B12 |  | 7006
|  | 7 | 35339 | REVERSE GEAR SENSOR | 1 | 1BE-83902-00 |  | 7007
|  | 8 | 35227 | WASHER 10 | 1 | 1BE-15383-00 |  | 7008
|  | 9 | 35217 | RIGHT CRANKCASE | 1 | 1BE-15120-00 |  | 7009
|  | 10 | 10850 | BEARING 6208 | 1 | BCC0100067 |  | 7010 | GB/T276
|  | 11 | 10848 | BEARING 63/22 | 1 | BCC0100085 |  | 7011 | GB/T276
|  | 12 | 35218 | OIL SEAL 22×38×7 | 1 | 1BE-15160-00 |  | 7012
|  | 13 | 10851 | BEARING 6203RS | 1 | BCC0100046 |  | 7013 | GB/T276
|  | 14 | 10860 | BEARING 5206C3 | 1 | BCC0300003 |  | 7014 | GB/T296
|  | 15 | 35222 | OIL SEAL 30×45×8 | 1 | 1BE-15180-00 |  | 7015
|  | 16 | 10186 | BOLT M6×35 | 6 | B11L606350 |  | 7016 | GB/T16674.1
CVT HOUSING | CVT箱 | REF. No. | PART NO. | DESCRIPTION | Q'TY |  |  |  | 老图号
|  | 1 | 35235 | CVT HOUSING | 1 | 1BE-15421-00 |  | 8001
|  | 2 | 35238 | GASKET 1, CVT HOUSING | 1 | 1BE-15426-00 |  | 8002
|  | 3 | 35094 | DOWEL PIN 10×14 | 2 | 1BB-17109-00 |  | 8003
|  | 4 | 35251 | OIL SEAL 54×70×8 | 1 | 1BE-15460-00 |  | 8004
|  | 5 | 35228 | SPACER, DRIVE SHAFT | 1 | 1BE-15403-00 |  | 8005
|  | 6 | 35229 | O-RING 39×2.3 | 1 | 1BE-15404-00 |  | 8006
|  | 7 | 10852 | BEARING 6208RS | 1 | BCC0100091 |  | 8007 | GB/T276
|  | 8 | 35236 | BEARING RETAINER, CVT | 1 | 1BE-15424-00 |  | 8008
|  | 9 | 35237 | PLATE, AIR INTAKE | 1 | 1BE-15425-00 |  | 8009
|  | 10 | 10140 | BOLT M6×12 | 7 | B11L606120 |  | 8010 | GB/T16674.1
|  | 11 | 35233 | BOLT M8×45 | 8 | 1BE-15414-00 |  | 8011
|  | 12 | 35232 | BOLT M8×50 | 2 | 1BE-15413-00 |  | 8012
|  | 13 | 10187 | BOLT M6×25 | 4 | B11L606250 |  | 8013 | GB/T16674.1
|  | 14 | 35239 | GASKET 2, CVT HOUSING | 1 | 1BE-15427-00 |  | 8014
|  | 15 | 35118 | DOWEL PIN 13×18 | 2 | 1BE-11309-00 |  | 8015
|  | 16 | 35231 | GASKET, CVT COVER | 1 | 1BE-15412-00 |  | 8016
CVT COVER | CVT盖 | REF. No. | PART NO. | DESCRIPTION | Q'TY
|  | 1 | 35230 | CVT COVER | 1 | 1BE-15411-00 |  | 9001
|  | 2 | 35253 | LIMITATOR, OIL SEAL | 1 | 1BE-15485-00 |  | 9002
|  | 3 | 35252 | OIL SEAL 17×35×5 | 1 | 1BE-15480-00 |  | 9003
|  | 4 | 10853 | BEARING 6003/P6 | 1 | BCC0100087 |  | 9004 | GB/T276
|  | 5 | 10826 | BOLT M6×10 | 1 | B11L606100 |  | 9005 | GB/T16674.1
|  | 6 | 35108 | WASHER 6 | 1 | 1BE-11188-00 |  | 9006
|  | 7 | 26262 | SCREW M6×12 | 5 | B23L606120 |  | 9007 | GB/T818
|  | 8 | 35254 | DAMPER PLATE | 1 | 1BE-15486-00 |  | 9008
|  | 9 | 35257 | RUBBER DAMPER 3 | 1 | 1BE-15489-00 |  | 9009
|  | 10 | 35255 | RUBBER DAMPER 1 | 1 | 1BE-15487-00 |  | 9010
|  | 11 | 35256 | RUBBER DAMPER 2 | 1 | 1BE-15488-00 |  | 9011
|  | 12 | 29503 | BOLT M6×45 | 14 | B11L606450 |  | 9012 | GB/T16674.1
|  | 13 | 10530 | BOLT M6×55 | 2 | B11L606550 |  | 9013 | GB/T16674.1
LEFT CRANKCASE COVER | 左盖部件 | REF. No. | PART NO. | DESCRIPTION | Q'TY
|  | 1 | 10832 | SCREW M6×10 | 3
|  | 2 | 35245 | HOLDER,OIL SEAL | 1 | 1BE-15454-00 |  | 10002
|  | 3 | 35248 | OIL SEAL 28×52×7 | 1 | 1BE-15457-00 |  | 10003
|  | 4 | 10854 | BEARING 60/28 | 1 | BCC0100088 |  | 10004
|  | 5 | 10329 | BOLT M6×32 | 3 | B11L606320 |  | 10005 | GB/T16674.1
|  | 6 | 10349 | BOLT M6×50 | 1 | B11L606500 |  | 10006 | GB/T16674.1
|  | 7 | 10177 | BOLT M6×40 | 8 | B11L606400 |  | 10007 | GB/T16674.1
|  | 8 | 35250 | O-RING 12x2.8 | 1 | 1BE-15459-00 |  | 10008
|  | 9 | 35249 | PLUG, INSPECTION | 1 | 1BE-15458-00 |  | 10009
|  | 10 | 35234 | LEFT CRANKCASE COVER | 1 | 1BE-15417-00 |  | 10010
|  | 11 | 35246 | LEAD HOLDER | 1 | 1BE-15455-00 |  | 10011
|  | 12 | 10829 | BOLT M5x10 | 2 | B14L205100 |  | 10012 | GB/T5783
|  | 13 | 35244 | GASKET, LEFT CRANKCASE COVER | 1 | 1BE-15453-00 |  | 10013
|  | 14 | 35247 | CABLE CLAMP | 4 | 1BE-15456-00 |  | 10014
GENERATOR | 磁电机部件 | REF. No. | PART NO. | DESCRIPTION | Q'TY
|  | 1 | 35334 | STATOR ASSY | 1 | 1BE-81410-00 |  | 11001
|  | 2 | 35335 | ROTOR ASSY | 1 | 1BE-81450-00 |  | 11002
|  | 3 | 10182 | BOLT M6×30 | 3 | B11L60630R |  | 11003 | GB/T16674.1
ELECTRIC STARTER | 电起动部件 | REF. No. | PART NO. | DESCRIPTION | Q'TY | 图号 | 名称 |  | 老图号
|  | 1 | 35336 | STARTING MOTOR | 1 | 1BE-81890-00 | 起动电机 | 12001
|  | 2 | 35247 | CABLE CLAMP | 1 | 1BE-15456-00 | 线夹 | 12002
|  | 3 | 10182 | BOLT M6×30 | 2 | B11L606300 | 螺栓M6×30（小法兰） | 12003 | GB/T16674.1
|  | 4 | 10830 | SCREW M8×20 | 6 | B22A00820R | 螺钉M8×20 | 12004 | GB/T70.1
|  | 5 | 35265 | STATER CLUTCH | 1 | 1BE-15590-00 | 超越离合器组件 | 12005
|  | 6 | 35260 | OUTPUT GEAR ASSY | 1 | 1BE-15517-00 | 从动齿轮 | 12006
|  | 7 | 10859 | NEEDLE BEARING RNA49/22 | 1 | BCC3400003 | 滚针轴承RNA49/22 | 12007 | GB/T5801
|  | 8 | 35259 | SPACER | 1 | 1BE-15516-00 | 隔套 | 12008
|  | 9 | 35264 | IDLE GEAR BUSHING | 1 | 1BE-15524-00 | 中间齿轮轴衬套 | 12009
|  | 10 | 35262 | IDLE GEAR SHAFT | 1 | 1BE-15522-00 | 中间齿轮轴 | 12010
|  | 11 | 35263 | IDLE GEAR | 1 | 1BE-15523-00 | 中间齿轮 | 12011
|  | 12 | 35261 | AXLE, DUAL GEAR | 1 | 1BE-15521-00 | 双联齿轮轴 | 12012
|  | 13 | 35258 | DUAL GEAR | 1 | 1BE-15512-00 | 双联齿轮 | 12013
CLUTCH | 无级变速部件 | REF. No. | PART NO. | DESCRIPTION | Q'TY | 图号 | 名称 |  | 老图号
|  | 1 | 35298 | DRIVE ASSY COMP | 1 | 1BE-17650-00 | 主动轮组合 | 13001
|  | 2 | 35299 | DRIVEN ASSY COMP | 1 | 1BE-17660-00 | 从动轮组合 | 13002
|  | 3 | 35297 | V-BELT | 1 | 1BE-17641-00 | 齿形传动带 | 13003
|  | 4 | 35295 | CLUTCH HOUSING ASSY | 1 | 1BE-17620-00 | 离合器外壳组件 | 13004
|  | 5 | 35296 | CLUTCH CARRIER ASSY | 1 | 1BE-17630-00 | 离心块组件 | 13005
|  | 6 | 35294 | NUT M20x1.5 | 1 | 1BE-17608-00 | 螺母M20×1.5 | 13006
|  | 7 | 35293 | OIL SEAL 46×37.5×5.5, END FACE | 1 | 1BE-17605-00 | 端面油封 38×46×4/6 | 13007
TRANSMISSION Ⅰ | 变速部件 | REF. No. | PART NO. | DESCRIPTION | Q'TY | 图号 | 名称 |  | 老图号
|  | 1 | 35320 | MAIN SHAFT. GEARSHIFT | 1 | 1BE-23551-00 | 变速器主轴 | 14001
|  | 2 | 35309 | BELL PLUG 12 | 1 | 1BE-23527-00 | 碗形塞12 | 14002
|  | 3 | 35307 | WASHER 17.5×26×1 | 1 | 1BE-23523-00 | 垫片17.5×26×1 | 14003
|  | 4 | 35318 | DRIVEN GEAR, LOW RANGE | 1 | 1BE-23546-00 | 从动低档齿轮组件 | 14004
|  | 5 | 35314 | SLIDING BUSH, GEARSHIFT | 1 | 1BE-23540-00 | 换档滑动套 | 14005
|  | 6 | 35316 | DRIVEN GEAR, HIGH RANGE | 1 | 1BE-23543-00 | 从动高档齿轮 | 14006
|  | 7 | 35317 | BUSHING, DRIVEN HIGH RANGE GEAR | 1 | 1BE-23544-00 | 从动高档齿轮衬套 | 14007
|  | 8 | 35310 | SPLINE WASHER | 2 | 1BE-23528-00 | 花键形垫片 | 14008
|  | 9 | 35315 | DRIVEN SHAFT | 1 | 1BE-23541-00 | 从动轴 | 14009
|  | 10 | 35311 | CIRCLIP 25 | 2 | 1BE-23529-00 | 弹性挡圈25 | 14010
|  | 11 | 35308 | DRIVEN OUTPUT GEAR | 1 | 1BE-23526-00 | 从动轴输出齿轮 | 14011
|  | 12 | 35313 | CHAIN, REVERSE GEAR | 1 | 1BE-23537-00 | 倒档链条 | 14012
|  | 13 | 35319 | SPROCKET, REVERSE GEAR | 1 | 1BE-23547-00 | 倒车链轮 | 14013
|  | 14 | 10858 | NEEDLE BEARING K20X26X12 | 1 | BCC3200004 | 滚针轴承K20×26×12 | 14014 | GB/T20056
|  | 15 | 35312 | WASHER 20.5×30×1.5 | 2 | 1BE-23534-00 | 垫片20.5×30×1.5 | 14015
|  | 16 | 24407 | CIRCLIP 20 | 1 | B753020000 | 挡圈20 | 14016 | GB/T894.1
|  | 17 | 35271 | OUTPUT DRIVEN GEAR | 1 | 1BE-17401-00 | 输出从动齿轮 | 14017
|  | 18 | 35276 | DRIVE BEVEL GEAR SHAFT | 1 | 1BE-17406-00 | 主动锥齿轮轴 | 14018
|  | 19 | 10855 | BEARING 6305C3 | 1 | BCC0100089 | 滚动轴承6305C3 | 14019 | GB/T276
|  | 20 | 35274 | BEARING SEAT,DRIVE BEVEL GEAR | 1 | 1BE-17404-00 | 主动锥齿轮轴承座 | 14020
|  | 21 | 35286 | BOLT M8×28 | 4 | 1BE-17418-00 | 螺栓M8×28 | 14021
|  | 22 | 35287 | BEARING LIMIT | 2 | 1BE-17419-00 | 轴承限位片（主动） | 14022
|  | 23 | 10834 | SCREW M8×25 | 4 | B2GA50825R | 螺钉M8×25 | 14023 | GB/T70.3
|  | 24 | 35277 | ADJUST WASHER, DRIVE BEVEL GEAR | 1 | 1BE-17407-00 | 主动锥齿轮调整垫片 | 14024
|  | 25 | 35272 | DRIVE BEVEL GEAR | 1 | 1BE-17402-00 | 主动锥齿轮 | 14025
|  | 26 | 35275 | LOCKNUT, BEVEL GEAR | 1 | 1BE-17405-00 | 锥齿轮锁定螺母 | 14026
|  | 27 | 35294 | NUT M20x1.5 | 1 | 1BE-17608-00 | 螺母M20×1.5 | 14027
TRANSMISSION Ⅱ | 前、后驱动 | REF. No. | PART NO. | DESCRIPTION | Q'TY | 图号 | 名称 |  | 老图号
|  | 1 | 35288 | FRONT OUTPUT SHAFT | 1 | 1BE-17461-00 | 前输出轴 | 15001
|  | 2 | 10267 | BEARING 6205 | 1 | BCC0100051 | 滚动轴承6205 | 15002 | GB/T276
|  | 3 | 35291 | BEARING RETAINER, FRONT OUTPUT SHAFT | 1 | 1BE-17466-00 | 前输出轴轴承挡圈 | 15003
|  | 4 | 35289 | OIL SEAL 44×60×6.7/10 | 1 | 1BE-17462-00 | 油封44×60×6.7/10 | 15004
|  | 5 | 35290 | COUPLER, FRONT TRANSMISSION OUTPUT | 1 | 1BE-17463-00 | 前输出连接盘组件 | 15005
|  | 6 | 35292 | WASHER,FRONT TRANSMISSON OUTPUT SHAFT NUT | 1 | 1BE-17468-00 | 前输出轴螺母垫片 | 15006
|  | 7 | 10837 | NUT M14×1.5-10 | 1 | B5NH61400F | 螺母M14×1.5-10 | 15007 | GB/T6185.2
|  | 8 | 35273 | DRIVEN BEVEL GEAR | 1 | 1BE-17403-00 | 从动锥齿轮 | 15008
|  | 9 | 10856 | BEARING 6207/P63 | 1 | BCC0100090 | 滚动轴承6207/P63 | 15009 | GB/T276
|  | 10 | 35282 | BEARING LIMIT NUT | 1 | 1BE-17414-00 | 轴承限位螺母（从动） | 15010
|  | 11 | 10848 | BEARING 63/22 | 1 | BCC0100085 | 滚动轴承63/22 | 15011 | GB/T276
|  | 12 | 35279 | O-RING 88×2.4 | 1 | 1BE-17411-00 | O形圈88×2.4 | 15012
|  | 13 | 35280 | ADJUST WASHER, DRIVEN BEVEL GEAR | 2 | 1BE-17412-00 | 从动锥齿轮调整垫片 | 15013
|  | 14 | 35278 | BEARING SEAT, DRIVEN BEVEL GEAR | 1 | 1BE-17410-00 | 从动锥齿轮轴承座 | 15014
|  | 15 | 35286 | BOLT M8×28 | 4 | 1BE-17418-00 | 螺栓M8×28 | 15015
|  | 16 | 35281 | OIL SEAL 30×46×7 | 1 | 1BE-17413-00 | 油封30×46×7 | 15016
|  | 17 | 35283 | COUPLER, REAR TRANSMISSION OUTPUT | 1 | 1BE-17415-00 | 后输出连接盘 | 15017
|  | 18 | 35284 | WASHER, REAR OUTPUT SHAFT NUT | 1 | 1BE-17416-00 | 后输出轴螺母垫片 | 15018
|  | 19 | 35285 | NUT, REAR OUTPUT SHAFT | 1 | 1BE-17417-00 | 后输出轴螺母 | 15019
TRANSMISSION Ⅲ | 换档机构 | REF. No. | PART NO. | DESCRIPTION | Q'TY | 图号 | 名称 |  | 老图号
|  | 1 | 10129 | CIRCLIP 12 | 3 | B753012000 | 挡圈12 | 16001 | GB/T894.1
|  | 2 | 35330 | LEFT SHIFT FORK | 1 | 1BE-23581-00 | 左换档拨叉 | 16002
|  | 3 | 35327 | SPRING 1, SHIFT FORK | 1 | 1BE-23577-00 | 细拨叉弹簧 | 16003
|  | 4 | 35333 | GUIDE BAR | 1 | 1BE-23585-00 | 换档拨叉轴 | 16004
|  | 5 | 35329 | RIGHT SHIFT FORK | 1 | 1BE-23579-00 | 右换档拨叉 | 16005
|  | 6 | 35328 | SPRING 2, SHIFT FORK | 1 | 1BE-23578-00 | 粗拨叉弹簧 | 16006
|  | 7 | 35326 | SPRING SEAT | 2 | 1BE-23576-00 | 弹簧座 | 16007
|  | 8 | 35322 | SPRING, GEAR CONTACTOR | 1 | 1BE-23572-00 | 档位触头弹簧 | 16008
|  | 9 | 35321 | GEAR CONTACTOR | 1 | 1BE-23571-00 | 档位触头 | 16009
|  | 10 | 10833 | SCREW M5×12 | 1 | B2GA50512R | 螺钉M5×12 | 16010 | GB/T70.3
|  | 11 | 35323 | LIMIT WASHER | 1 | 1BE-23573-00 | 限位垫片 | 16011
|  | 12 | 35331 | SHIFT CAM | 1 | 1BE-23583-00 | 变速鼓 | 16012
|  | 13 | 10842 | FRICTION BALL 3/8 | 1 | B940952500 | 钢球3/8 | 16013 | GB/T308
|  | 14 | 35324 | WASHER 14×22×1 | 1 | 1BE-23574-00 | 垫片14×22×1 | 16014
|  | 15 | 35325 | HOLE BOLT M14×1.5 | 1 | 1BE-23575-00 | 空心螺栓M14×1.5 | 16015
|  | 16 | 35332 | LIMIT SPRING | 1 | 1BE-23584-00 | 限位弹簧 | 16016
|  | 17 | 35303 | WASHER, DRIVEN SECTOR GEAR | 1 | 1BE-23516-00 | 换档从动扇形齿轮垫片 | 16017
|  | 18 | 35302 | SHAFT, DRIVEN SECTOR GEAR | 1 | 1BE-23515-00 | 换档从动扇形齿轮轴 | 16018
|  | 19 | 35301 | DRIVEN SECTOR GEAR | 1 | 1BE-23514-00 | 换档从动扇形齿轮 | 16019
|  | 20 | 35304 | WASHER 13.5×22×1 | 1 | 1BE-23517-00 | 垫片13.5×22×1 | 16020
|  | 21 | 35305 | TORSION SPRING, DRIVEN SECTOR GEAR | 1 | 1BE-23518-00 | 换档从动扇形齿轮扭簧 | 16021
|  | 22 | 35306 | WASHER 6.6×20×2 | 1 | 1BE-23519-00 | 垫片6.6×22×2 | 16022
|  | 23 | 10186 | BOLT M6×35 | 1 | B11L60635R | 螺栓M6×35（小法兰） | 16023 | GB/T16674.1
|  | 24 | 35300 | WELD PART, DRIVE SECTOR GEAR | 1 | 1BE-23511-00 | 换档主动扇形齿轮组件 | 16024
|  | 25 | 35243 | CLIP | 1 | 1BE-15434-00 | 线卡 | 16025
|  | 26 | 10329 | BOLT M6×32 | 1 | B11L606320 | 螺栓M6×32（小法兰） | 16026 | GB/T16674.1
|  | 27 | 10187 | BOLT M6×25 | 3 | B11L606250 | 螺栓M6×25（小法兰） | 16027 | GB/T16674.1
|  | 28 | 50076 | DOWEL PIN 8×14 | 1 | 1AC-15153-00 | 定位销8×14 | 16028
|  | 29 | 35241 | GASKET, SECTOR GEAR HOUSING | 1 | 1BE-15432-00 | 换档盖纸垫 | 16029
|  | 30 | 35240 | COVER, SECTOR GEAR HOUSING | 1 | 1BE-15431-00 | 换档盖 | 16030
|  | 31 | 35242 | OIL SEAL 15×25×5 | 1 | 1BE-15433-00 | 油封15×25×5 | 16031
OIL PUMP | 机油泵部件 | REF. No. | PART NO. | DESCRIPTION | Q'TY | 图号 | 名称 |  | 老图号
|  | 1 | 35197 | RELIEF VALVE | 1 | 1BE-13360-00 | 卸压阀组件 | 17001
|  | 2 | 35200 | O-RING 10×2.3 | 1 | 1BE-13363-00 | O形圈10×2.3 | 17002
|  | 3 | 35198 | RELIEF VALVE BODY | 1 | 1BE-13361-00 | 卸压阀体 | 17003
|  | 4 | 35199 | OIL PLUG, RELIEF VALVE | 1 | 1BE-13362-00 | 油堵 | 17004
|  | 5 | 35201 | SPRING RELIEF VALVE | 1 | 1BE-13364-00 | 卸压阀弹簧 | 17005
|  | 6 | 35202 | SPRING WASHER | 1 | 1BE-13365-00 | 弹簧挡片 | 17006
|  | 7 | 10838 | CIRCLIP 12 | 1 | B723012000 | 挡圈12 | 17007 | GB/T893.1
|  | 8 | 35203 | PRESSURE STRIP,RELIEF VALVE | 1 | 1BE-13371-00 | 卸压阀固定板 | 17008
|  | 9 | 10140 | BOLT M6×12 | 2 | B11L60612R | 螺栓M6×12（小法兰） | 17009 | GB/T16674.1
|  | 10 | 10840 | CIRCLIP 11 | 1 | B753011000 | 挡圈11 | 17010 | GB/T894.1
|  | 11 | 35191 | SPROCKET, OIL PUMP | 1 | 1BE-13305-00 | 机油泵链轮 | 17011
|  | 12 | 35196 | CHAIN, OIL PUMP | 1 | 1BE-13320-00 | 机油泵链条组件 | 17012
|  | 13 | 35206 | GASKET, OIL PUMP | 1 | 1BE-13475-00 | 机油泵纸垫 | 17013
|  | 14 | 35195 | OIL PUMP | 1 | 1BE-13310-00 | 机油泵组件 | 17014
|  | 15 | 35192 | SHAFT, OIL PUMP | 1 | 1BE-13306-00 | 机油泵轴 | 17015
|  | 16 | 35187 | COVER，OIL PUMP | 1 | 1BE-13301-00 | 机油泵盖 | 17016
|  | 17 | 35189 | OUTER ROTOR,OIL PUMP | 1 | 1BE-13303-00 | 机油泵外转子 | 17017
|  | 18 | 35190 | INNER ROTOR,OIL PUMP | 1 | 1BE-13304-00 | 机油泵内转子 | 17018
|  | 19 | 35193 | DOWEL PIN | 2 | 1BE-13307-00 | 定位销 | 17019
|  | 20 | 35194 | STRAIGHT PIN | 1 | 1BE-13308-00 | 圆柱销 | 17020
|  | 21 | 35188 | OIL PUMP HOUSING | 1 | 1BE-13302-00 | 机油泵体 | 17021
|  | 22 | 10857 | SCREW M5×20 | 1 | B2DL00520R | 螺钉M5×20 | 17022
|  | 23 | 35204 | OIL STRAINER | 1 | 1BE-13411-00 | 滤网焊接组合 | 17023
|  | 24 | 10210 | BOLT M6×14 | 1 | B11L00614R | 螺栓M6×14（小法兰） | 17024
|  | 25 | 35205 | O-RING 14×2.5 | 1 | 1BE-13413-00 | O形圈14×2.5 | 17025
|  | 26 | 10177 | BOLT M6×40 | 3 | B11L60640R | 螺栓M6×40（小法兰） | 17026 | GB/T16674.1
WATER PUMP | 水泵部件 | REF. No. | PART NO. | DESCRIPTION | Q'TY | 图号 | 名称 |  | 老图号
|  | 1 | 35179 | WATER PUMP ASSY | 1 | 1BE-12440-00 | 水泵组件 | 18001
|  | 2 | 35173 | WATER PUMP COVER | 1 | 1BE-12422-00 | 水泵盖 | 18002
|  | 3 | 35176 | GASKET | 1 | 1BE-12428-00 | 水泵盖密封垫 | 18003
|  | 4 | 35172 | WATER PUMP HOUSING | 1 | 1BE-12421-00 | 水泵体 | 18004
|  | 5 | 10140 | BOLT M6×12 | 1 | B11L60612R | 螺栓M6×12（小法兰） | 18005 | GB/T16674.1
|  | 6 | 35108 | WASHER 6 | 1 | 1BE-11188-00 | 垫圈6 | 18006
|  | 7 | 10182 | BOLT M6×30 | 2 | B11L60630R | 螺栓M6×30（小法兰） | 18007 | GB/T16674.1
|  | 8 | 35175 | WATER PUMP SHAFT | 1 | 1BE-12426-00 | 水泵轴 | 18008
|  | 9 | 10839 | CIRCLIP 10 | 1 | B753010000 | 挡圈10 | 18009
|  | 10 | 35177 | OIL SEAL 10×20×5 | 1 | 1BE-12437-00 | 油封10×20×5 | 18010
|  | 11 | 70020 | BEARING 6000 | 1 | BCC0100062 | 滚动轴承6000 | 18011 | GB/T276
|  | 12 | 35178 | WATER SEAL | 1 | 1BE-12438-00 | 水封组件 | 18012
|  | 13 | 35180 | IMPELLER | 1 | 1BE-12450-00 | 水泵叶轮 | 18013
|  | 14 | 10349 | BOLT M6×50 | 1 | B11L60650R | 螺栓M6×50（小法兰） | 18014 | GB/T16674.1
|  | 15 | 35174 | O-RING 34×2.5 | 1 | 1BE-12425-00 | O形圈34×2.5 | 18015
|  | 16 | 10160 | BOLT M6×70 | 1 | B11L60670R | 螺栓M6×70（小法兰） | 18016 | GB/T16674.1
|  | 17 | 35182 | O-RING 21×2.5 | 1 | 1BE-12481-00 | O形圈21×2.5 | 18017
|  | 18 | 35181 | WATER OUTLET PIPE | 1 | 1BE-12480-00 | 出水管组件 | 18018
|  | 19 | 10831 | SCREW M6×10 | 1 | B22L50610R | 螺钉M6×10 | 18019 | GB/T70.1
LEFT SIDE COVER | 侧盖部件 | REF. No. | PART NO. | DESCRIPTION | Q'TY | 图号 | 名称 |  | 老图号
|  | 1 | 35270 | LEFT SIDE COVER | 1 | 1BE-15781-00 | 侧盖 | 19001
|  | 2 | 35267 | BOLT M10×1.25×40 | 1 | 1BE-15725-00 | 螺栓M10×1.25×40 | 19002
|  | 3 | 35268 | WASHER 10.2×32×3 | 1 | 1BE-15726-00 | 垫片10.2×32×3 | 19003
|  | 4 | 35266 | SPLINED SPACER | 1 | 1BE-15722-00 | 花键套 | 19004
|  | 5 | 35269 | O-RING 16.1×3.2 | 1 | 1BE-15727-00 | O形圈16.1×3.2 | 19005
|  | 6 | 10140 | BOLT M6×12 | 4 | B11L60612R | 螺栓M6×12（小法兰） | 19006 | GB/T16674.1
CARBURETOR | 化油器 | REF. No. | PART NO. | DESCRIPTION | Q'TY | 图号 | 名称 |  | 老图号
|  | 1 | 35211 | CARBURETOR | 1 | 1BE-14101-00 | 化油器 | 20001
|  | 1A | 35212 | CARBURETOR | 1 | 1BE-14101-10 | 化油器(限速) | 20002
|  | 2 | 35340 | LINE ASSY | 1 | 1DA-14133-00 | 手动加浓拉绳组件 | 20003
OIL RADIATOR | 油冷部件 | REF. No. | PART NO. | DESCRIPTION | Q'TY | 图号 | 名称 |  | 老图号
|  | 1 | 35185 | PIPE A | 1 | 1BE-12713-00 | 机油冷却管A | 21001
|  | 2 | 35184 | PIPE B | 1 | 1BE-12712-00 | 机油冷却管B | 21002
|  | 3 | 35379 | DRAIN PLUG | 2 | 1AA-12704-00 | 过油螺栓 | 21003
|  | 4 | 35342 | OIL RADIATOR | 1 | 1DB-12761-00 | 机油散热器 | 21004
|  | 5 | 35341 | WASHER | 4 | 1DB-12705-00 | 密封垫片 | 21005
|  | 6 | 10774 | CLAMP 12/20 | 2 | BHG1200005 | 喉箍12/20 | 21006
|  | 7 | 10836 | NUT 6 | 4 | B53A00600R | 螺母M6 | 21007
|  | 8 | 35183 | JOUNT A | 1 | 1BE-12710-00 | 油管接头A | 21008
|  | 9 | 35186 | JOUNT B | 1 | 1BE-12720-00 | 油管接头B | 21009
|  | 10 | 35214 | HINGE BOLT M14×1.5 | 2 | 1BE-15106-00 | 铰接螺栓M14×1.5 | 21010
|  | 11 | 35215 | WASHER 14 | 4 | 1BE-15107-00 | 垫片14 | 21011
CVT AIR SHROUD | CVT进、出气管 | REF. No. | PART NO. | DESCRIPTION | Q'TY | 图号 | 名称 |  | 老图号
|  | 1 | 35093 | CLAMP 80 | 5 | 1BA-14407-00 | 喉箍80 | 22001
|  | 2 | 35346 | RUBBER JOINT AIR SHROUD 1，CVT | 1 | 4AV-10001-00 | CVT进气套管 | 22002
|  | 3 | 35347 | AIR SHROUD 1，CVT | 1 | 4AV-10002-00 | CVT进气管 | 22003
|  | 4 | 35348 | RUBBER JOINT AIR SHROUD 2，CVT | 1 | 4AV-10003-00 | CVT出气套管 | 22004
|  | 5 | 35349 | AIR SHROUD 2，CVT | 1 | 4AV-10004-00 | CVT出气管 | 22005
|  | 6 | 35350 | RUBBER JOINT AIR SHROUD 3，CVT | 1 | 4AV-10005-00 | CVT出气管接管 | 22006
AIR CLEANER | 空滤器总成 | REF. No. | PART NO. | DESCRIPTION | Q'TY | 图号 | 名称 |  | 老图号
|  | 1 | 35356 | AIR CLEANER ASSY | 1 | 4AV-14400-00 | 空滤器总成 | 23001
|  | 2 | 35357 | CLIP 1 | 1 | 4AV-14401-00 | 空滤器连接管卡箍 | 23002
|  | 3 | 35358 | FEED HOSE | 1 | 4AV-14402-00 | 空滤器连接管 | 23003
|  | 4 | 35359 | CLIP 2 | 1 | 4AV-14403-00 | 空滤器连接管喉箍 | 23004
|  | 5 | 35360 | COVER，AIR CLEANER | 1 | 4AV-14404-00 | 空滤器盖 | 23005
|  | 6 | 35361 | ELEMENT COMP AIR CLEANER | 1 | 4AV-14405-00 | 空滤器滤芯 | 23006
|  | 7 | 35362 | CLIP，AIR CLEANER COVER | 2 | 4AV-14406-00 | 空滤器盖卡箍 | 23007
|  | 8 | 35363 | CASE，AIR CLEANER | 1 | 4AV-14407-00 | 空滤器体 | 23008
|  | 9 | 35364 | FILTER | 1 | 4AV-14408-00 | 空滤器连接管滤网 | 23009
|  | 10 | 35365 | HOSE 2,AIR CLEANER | 1 | 4AV-14409-00 | 空滤器排油管 | 23010
|  | 11 | 35366 | SPRING CLIP | 1 | 4AV-14410-00 | 空滤器排油管卡箍 | 23011
|  | 12 | 35367 | SCREW | 1 | 4AV-14411-00 | 空滤器滤芯螺钉 | 23012
EXHAUST | 消音器部件 | REF. No. | PART NO. | DESCRIPTION | Q'TY | 图号 | 名称 |  | 老图号
|  | 1 | 35368 | EXHAUST PIPE | 1 | 4AV-14611-00 | 消音器弯管组件 | 24001
|  | 2 | 10106 | WASHER 8 | 2 | GB/T93 | 弹垫8 | 24002
|  | 3 | 10099 | NUT M8 | 3 | GB/T6170 | 自锁螺母-M8 | 24003
|  | 4 | 35369 | EXHAUST PIPE GASKET | 1 | 4AV-14613-00 | 排气管垫圈 | 24004
|  | 5 | 35370 | JOUNT | 1 | 4AV-14701-00 | 球形密封圈 | 24005
|  | 6 | 23408 | SPRING | 3 | 4AL-14601-00 | 拉簧 | 24006
|  | 7 | 35371 | MUFFLER | 1 | 4AV-14711-00 | 消音器筒体 | 24007
|  | 8 | 35345 | MUFFLER SUPPORT BOTTOM | 1 | 4AL-14731-00 | 消音器下缓冲块 | 24008
|  | 9 | 10015 | NUT M10X1.25 | 1 | GB/T6187 | 螺母 M10X1.25 | 24009
|  | 10 | 10120 | BOLT FLANGE M10X1.25X62 | 1 | GB/T16674.1 | 螺栓 M10X1.25X62 | 24010
|  | 11 | 10117 | WASHER PLATE 10 | 1 | GB/T96 | 垫圈10 | 24011
|  | 12 | 35344 | MUFFLER SUPPORT | 1 | 4AL-14702-00 | 消音器上缓冲块组件 | 24012
|  | 13 | 35373 | VALVE BRACKET | 1 | 4AV-14804-00 | 补气阀安装支架 | 24013
|  | 14 | 35378 | CLIP 15 | 2 | 4AV-14885-00 | 卡圈15 | 24014
|  | 15 | 35374 | HOSE C | 1 | 4AV-14881-00 | 连接软管 | 24015
|  | 16 | 35372 | VALVE | 1 | 4AV-14803-00 | 补气阀 | 24016
|  | 17 | 43519 | HOSE CLAMP 16 | 3 | 170M.20-2 | 卡簧16 | 24017
|  | 18 | 35375 | HOSE B | 1 | 4AV-14882-00 | 补气控制阀软管 | 24018
|  | 19 | 43518 | HOSE A | 1 | 170M.20-1 | 连接软管A | 24019
|  | 20 | 2603214 | AIR INDUCTION SYSTEM ASSY | 1 | 157FM2A.10a.4 | 补气控制阀 | 24020
|  | 21 | 50362 | PIPE,AIR INDUCTION | 1 | 139FM.1-11 | 通气管 | 24021
|  | 22 | 35376 | PIPE | 1 | 4AV-14883-00 | 负压管 | 24022
|  | 23 | 2603215 | TRI-CONNECTER | 1 | 157FM2A.10a-8 | 三通 | 24023
|  | 24 | 2603211 | CLIP 7 | 3 | 157FM2A.10a-6 | 卡簧 7 | 24024
|  | 25 | 35377 | CLIP 6 | 1 | 4AV-14884-00 | 卡箍6 | 24025
|  | 26 | 10186 | BOLT M6X35 | 2 | GB/T16674.1 | 螺栓M6×35 | 24026
RADIATOR | 水箱部件 | REF. No. | PART NO. | DESCRIPTION | Q'TY | 图号 | 名称 |  | 老图号
|  | 1 | 35351 | RADIATOR | 1 | 4AV-12401-00 | 水箱组件 | 25001
|  | 2 | 10103 | NUT M6 | 4 | GB/T6177 | 螺母M6 | 25002
|  | 3 | 22919 | THERMOSTAT SWITCH ASSY | 1 | 170M.11.4 | 温控开关 | 25003
|  | 4 | 22907a | SAFETY VALVE | 1 | 170M.11.1 | 安全压力阀 | 25004
|  | 5 | 10140 | BOLT M6X12 | 2 | GB/T16674.1 | 螺栓M6X12 | 25005
|  | 6 | 70340 | TANK RECOVERY | 1 | LH520ATV.16.2-1 | 回收罐 | 25006
|  | 7 | 35353 | PIPE,SAFETY VALVE | 1 | 4AV-12407-00 | 软管 | 25007
|  | 8 | 70338 | COVER,TANK RECOVERY | 1 | LH520ATV.16.2.1-1 | 罐盖 | 25008
|  | 9 | 70339 | WASHER,TANK RECOVERY | 1 | LH520ATV.16.2.1-2 | 橡胶垫 | 25009
|  | 10 | 22924 | CLIP | 3 | 170M.11.6-5 | 卡箍 | 25010
|  | 11 | 70342 | PIPE,TANK RECOVERY | 1 | LH520ATV.16.2-3 | 通气软管 | 25011
|  | 12 | 70345 | HOSE,RADIATOR | 1 | LH520ATV.16-1 | 水管 | 25012
|  | 13 | 35355 | HOSE,FEED | 1 | 4AV-12483-00 | 水箱进水管 | 25013
|  | 14 | 22917 | RADIATOR SIDE GROMMET | 4 | 170M.11-5 | 减震套1 | 25014
|  | 15 | 22918 | COLLAR | 4 | 170M.11-6 | 销套 | 25015
|  | 16 | 35354 | BLOWER ASSY | 1 | 4AV-12432-00 | 风扇电机组件 | 25016
|  | 17 | 10110 | BOLT M6X20 | 4 | GB/T16674.1 | 螺栓M6X20 | 25017
|  | 18 | 10004 | NUT M6 | 4 | GB/T6187 | 自锁螺母M6 | 25018
|  | 19 | 35352 | SLEEVE | 1 | 4AV-12405-00 | 出水管弹簧 | 25019
|  | 20 | 70347 | HOSE,RETURN | 1 | LH520ATV.16-3 | 水箱出水管 | 25020
|  | 21 | 70344 | CLAMP 20/32 | 6 | LH520ATV.16.4 | 喉箍20/32 | 25021